## TABLA
Tipo | Designacion | d | bf | tf | hw | tw=r1 | r2 | bf/2tf | hw/tw | Ag | Peso | Ix | Sx | rx | Qx | Zx | Iy | Sy | ry | Qy | 1.5Sy | Zy | w1 | d1 | w4 | t1 | w3 | J | Cw | X1 | X2
IPN | 80 | 80 | 42 | 5.9 | 59 | 3.9 | 2.3 | 3.56 | 15.1 | 7.57 | 5.94 | 77.8 | 19.5 | 3.2 | 11.4 | 22.8 | 6.29 | 3 | 0.91 | 2.46 | 4.5 | 4.93 | 22 | 6.4 | 10 | 4.43 |  | 0.71 | 87.5 | 32815 | 0.7
IPN | 100 | 100 | 50 | 6.8 | 75 | 4.5 | 2.7 | 3.68 | 16.7 | 10.6 | 8.34 | 171 | 34.2 | 4.01 | 19.9 | 39.8 | 12.2 | 4.88 | 1.07 | 4.02 | 7.32 | 8.04 | 28 | 6.4 | 11 | 5.05 |  | 1.31 | 268 | 30082 | 1
IPN | 120 | 120 | 58 | 7.7 | 92 | 5.1 | 3.1 | 3.77 | 18 | 14.2 | 11.1 | 328 | 54.7 | 4.81 | 31.8 | 63.6 | 21.5 | 7.41 | 1.23 | 6.12 | 11.12 | 12.24 | 32 | 8.4 | 13 | 5.67 |  | 2.23 | 685 | 28382 | 1.29
IPN | 140 | 140 | 66 | 8.6 | 109 | 5.7 | 3.4 | 3.84 | 19.1 | 18.2 | 14.3 | 573 | 81.9 | 5.61 | 47.7 | 95.4 | 35.2 | 10.7 | 1.4 | 8.85 | 16.05 | 17.7 | 34 | 11 | 16 | 6.29 |  | 3.56 | 1540 | 27117 | 1.56
IPN | 160 | 160 | 74 | 9.5 | 125 | 6.3 | 3.8 | 3.89 | 19.8 | 22.8 | 17.9 | 935 | 117 | 6.4 | 68 | 136 | 54.7 | 14.8 | 1.55 | 12.28 | 22.2 | 24.55 | 40 | 11 | 17 | 6.91 |  | 5.4 | 3138 | 26190 | 1.8
IPN | 180 | 180 | 82 | 10.4 | 142 | 6.9 | 4.1 | 3.94 | 20.6 | 27.9 | 21.9 | 1450 | 161 | 7.2 | 93.4 | 187 | 81.3 | 19.8 | 1.71 | 16.5 | 29.7 | 33 | 44 | 13 | 19 | 7.53 |  | 7.89 | 5924 | 25442 | 2.04
IPN | 200 | 200 | 90 | 11.3 | 159 | 7.5 | 4.5 | 3.98 | 21.2 | 33.4 | 26.2 | 2140 | 214 | 8 | 125 | 250 | 117 | 26 | 1.87 | 21.58 | 39 | 43.16 | 48 | 13 | 21 | 8.15 |  | 11.2 | 10520 | 24894 | 2.22
IPN | 220 | 220 | 98 | 12.2 | 176 | 8.1 | 4.9 | 4.02 | 21.7 | 39.5 | 31.1 | 3060 | 278 | 8.8 | 162 | 324 | 162 | 33.1 | 2.02 | 27.61 | 49.65 | 55.21 | 52 | 13 | 23 | 8.77 |  | 15.3 | 17760 | 24432 | 2.42
IPN | 240 | 240 | 106 | 13.1 | 192 | 8.7 | 5.2 | 4.05 | 22.1 | 46.1 | 36.2 | 4250 | 354 | 9.59 | 206 | 412 | 221 | 41.7 | 2.2 | 34.68 | 62.55 | 69.37 | 56 | 17 | 25 | 9.39 |  | 20.6 | 28730 | 24017 | 2.58
IPN | 260 | 260 | 113 | 14.1 | 208 | 9.4 | 5.6 | 4.01 | 22.1 | 53.3 | 41.9 | 5740 | 442 | 10.4 | 257 | 514 | 288 | 51 | 2.32 | 42.56 | 76.5 | 85.11 | 60 | 17 | 26.5 | 10.15 |  | 27.5 | 44070 | 23925 | 2.65
IPN | 280 | 280 | 119 | 15.2 | 225 | 10.1 | 6.1 | 3.91 | 22.3 | 61 | 47.9 | 7590 | 542 | 11.1 | 316 | 632 | 364 | 61.2 | 2.45 | 51.07 | 91.8 | 102.1 | 62 | 17 | 28.5 | 11.04 |  | 36.4 | 64580 | 24009 | 2.64
IPN | 300 | 300 | 125 | 16.2 | 241 | 10.8 | 6.5 | 3.86 | 22.3 | 69 | 54.2 | 9800 | 653 | 11.9 | 381 | 762 | 451 | 72.2 | 2.56 | 60.29 | 108.3 | 120.6 | 64 | 21 | 30.5 | 11.83 |  | 46.7 | 91850 | 23987 | 2.68
IPN | 320 | 320 | 131 | 17.3 | 258 | 11.5 | 6.9 | 3.79 | 22.4 | 77.7 | 61 | 12510 | 782 | 12.7 | 457 | 914 | 555 | 84.7 | 2.67 | 70.96 | 127.1 | 141.9 | 70 | 21 | 30.5 | 12.72 |  | 59.7 | 128800 | 24038 | 2.67
IPN | 340 | 340 | 137 | 18.3 | 274 | 12.2 | 7.3 | 3.74 | 22.5 | 86.7 | 68 | 15700 | 923 | 13.5 | 540 | 1080 | 674 | 98.4 | 2.8 | 82.35 | 147.6 | 164.7 | 74 | 21 | 31.5 | 13.51 |  | 74.3 | 176300 | 24009 | 2.71
IPN | 360 | 360 | 143 | 19.5 | 290 | 13 | 7.8 | 3.67 | 22.3 | 97 | 76.1 | 19610 | 1090 | 14.2 | 638 | 1276 | 818 | 114 | 2.9 | 95.96 | 171.6 | 191.9 | 76 | 23 | 33.5 | 14.5 |  | 94.2 | 240100 | 24207 | 2.64
IPN | 380 | 380 | 149 | 20.5 | 306 | 13.7 | 8.2 | 3.63 | 22.3 | 107 | 84 | 24010 | 1260 | 15 | 741 | 1482 | 975 | 131 | 3.02 | 109.8 | 196.4 | 219.6 | 82 | 23 | 33.5 | 15.29 |  | 115 | 318700 | 24262 | 2.65
IPN | 400 | 400 | 155 | 21.6 | 323 | 14.4 | 8.6 | 3.59 | 22.4 | 118 | 92.4 | 29210 | 1460 | 15.7 | 857 | 1714 | 1160 | 149 | 3.13 | 125.5 | 223.5 | 251 | 86 | 23 | 34.5 | 16.18 |  | 140 | 419600 | 24270 | 2.65
IPN | 425 | 425 | 163 | 23 | 343 | 15.3 | 9.2 | 3.54 | 22.4 | 132 | 104 | 36970 | 1740 | 16.7 | 1020 | 2040 | 1440 | 176 | 3.3 | 148.1 | 264 | 296.2 | 88 | 25 | 37.5 | 17.3 |  | 177 | 587500 | 24280 | 2.63
IPN | 450 | 450 | 170 | 24.3 | 363 | 16.2 | 9.7 | 3.5 | 22.4 | 147 | 115 | 45850 | 2040 | 17.7 | 1200 | 2400 | 1730 | 203 | 3.43 | 170.7 | 304.5 | 341.4 | 94 | 25 | 38 | 18.35 |  | 220 | 791100 | 24306 | 2.65
IPN | 475 | 475 | 178 | 25.6 | 384 | 17.1 | 10.3 | 3.48 | 22.5 | 163 | 128 | 56480 | 2380 | 18.6 | 1400 | 2800 | 2090 | 235 | 3.6 | 197.5 | 352.5 | 394.9 | 96 | 28 | 41 | 19.37 |  | 270 | 1067000 | 24318 | 2.67
IPN | 500 | 500 | 185 | 27 | 404 | 18 | 10.8 | 3.43 | 22.4 | 179 | 141 | 68740 | 2750 | 19.6 | 1620 | 3240 | 2480 | 268 | 3.72 | 225.7 | 402.2 | 451.4 | 100 | 28 | 42.5 | 20.53 |  | 329 | 1403000 | 24375 | 2.65
IPN | 550 | 550 | 200 | 30 | 445 | 19 | 11.9 | 3.33 | 23.4 | 212 | 166 | 99180 | 3610 | 21.6 | 2120 | 4240 | 3490 | 349 | 4.02 | 292.3 | 523.5 | 584.6 | 110 | 28 | 45 | 23 |  | 472 | 2389000 | 24188 | 2.69
IPN | 600 | 600 | 215 | 32.4 | 485 | 21.6 | 13 | 3.32 | 22.5 | 254 | 199 | 139000 | 4630 | 23.4 | 2730 | 5460 | 4670 | 434 | 4.3 | 368.4 | 651.6 | 736.7 | 120 | 28 | 47.5 | 24.88 |  | 667 | 3821000 | 24544 | 2.64
IPB | 100 | 100 | 100 | 10 | 56 | 6 | - | 5 | 9.3 | 26 | 20.4 | 450 | 89.9 | 4.16 | 52.1 | 104 | 167 | 33.5 | 2.53 | 25.4 | 50.3 | 50.7 | 55 | 13 | 22.5 |  | - | 7.24 | 3375 | 42134 | 0.21
IPB | 120 | 120 | 120 | 11 | 74 | 6.5 | - | 5.45 | 11.4 | 34 | 26.7 | 864 | 144 | 5.04 | 82.6 | 165 | 318 | 52.9 | 3.06 | 40.1 | 79.4 | 80.2 | 65 | 17 | 27.5 |  | - | 11.5 | 9410 | 37978 | 0.31
IPB | 140 | 140 | 140 | 12 | 92 | 7 | - | 5.83 | 13.1 | 43 | 33.7 | 1510 | 216 | 5.93 | 123 | 246 | 550 | 78.5 | 3.58 | 59.5 | 118 | 119 | 75 | 21 | 32.5 |  | - | 17.5 | 22480 | 35010 | 0.42
IPB | 160 | 160 | 160 | 13 | 104 | 8 | - | 6.15 | 13 | 54.3 | 42.6 | 2490 | 311 | 6.77 | 177 | 354 | 889 | 111 | 4.05 | 84.3 | 167 | 169 | 85 | 23 | 37.5 |  | - | 25.7 | 47940 | 33170 | 0.53
IPB | 180 | 180 | 180 | 14 | 122 | 8.5 | - | 6.43 | 14.4 | 65.3 | 51.2 | 3830 | 426 | 7.66 | 241 | 482 | 1360 | 151 | 4.56 | 115 | 227 | 230 | 100 | 25 | 40 |  | - | 36 | 93750 | 31434 | 0.65
IPB | 200 | 200 | 200 | 15 | 134 | 9 | - | 6.67 | 14.9 | 78.1 | 61.3 | 5700 | 570 | 8.54 | 321 | 642 | 2000 | 200 | 5.06 | 152 | 300 | 303 | 110 | 25 | 45 |  | - | 49.1 | 171490 | 29998 | 0.77
IPB | 220 | 220 | 220 | 16 | 152 | 9.5 | - | 6.88 | 16 | 91 | 71.5 | 8090 | 736 | 9.43 | 414 | 828 | 2840 | 258 | 5.59 | 196 | 387 | 391 | 120 | 25 | 50 |  | - | 65.4 | 295400 | 28943 | 0.88
IPB | 240 | 240 | 240 | 17 | 164 | 10 | - | 7.06 | 16.4 | 106 | 83.2 | 11260 | 938 | 10.3 | 427 | 854 | 3920 | 327 | 6.08 | 247 | 491 | 495 | 90 | 25 | 40 |  | 35 | 85.5 | 486900 | 28011 | 1
IPB | 260 | 260 | 260 | 17.5 | 177 | 10 | - | 7.43 | 17.7 | 118 | 93 | 14920 | 1150 | 11.2 | 641 | 1282 | 5130 | 395 | 6.59 | 299 | 593 | 597 | 100 | 25 | 40 |  | 40 | 100 | 753700 | 26125 | 1.29
IPB | 280 | 280 | 280 | 18 | 196 | 10.5 | - | 7.78 | 18.7 | 131 | 103 | 19270 | 1380 | 12.1 | 767 | 1534 | 6590 | 471 | 7.09 | 356 | 707 | 712 | 110 | 25 | 40 |  | 45 | 118 | 1430000 | 24898 | 1.98
IPB | 300 | 300 | 300 | 19 | 208 | 11 | - | 7.89 | 18.9 | 149 | 117 | 25170 | 1680 | 13 | 934 | 1868 | 8560 | 571 | 7.58 | 431 | 857 | 863 | 120 | 25 | 40 |  | 50 | 149 | 1688000 | 24465 | 1.69
IPB | 320 | 320 | 300 | 20.5 | 225 | 11.5 | - | 7.32 | 19.6 | 161 | 127 | 30820 | 1930 | 13.8 | 1070 | 2140 | 9240 | 616 | 7.58 | 466 | 924 | 932 | 120 | 25 | 40 |  | 50 | 186 | 2069000 | 24779 | 1.61
IPB | 340 | 340 | 300 | 21.5 | 243 | 12 | - | 6.98 | 20.3 | 171 | 134 | 36660 | 2160 | 14.6 | 1200 | 2400 | 9690 | 646 | 7.53 | 489 | 969 | 978 | 120 | 25 | 40 |  | 50 | 216 | 2454000 | 24553 | 1.7
IPB | 360 | 360 | 300 | 22.5 | 261 | 12.5 | - | 6.67 | 20.9 | 181 | 142 | 43190 | 2400 | 15.4 | 1340 | 2680 | 10140 | 676 | 7.48 | 512 | 1014 | 1025 | 120 | 25 | 40 |  | 50 | 248 | 2883000 | 24383 | 1.78
IPB | 400 | 400 | 300 | 24 | 298 | 13.5 | - | 6.25 | 22.1 | 198 | 155 | 57680 | 2880 | 17.1 | 1620 | 3240 | 10820 | 721 | 7.39 | 548 | 1082 | 1096 | 120 | 25 | 40 |  | 50 | 305 | 3817000 | 23567 | 2.11
IPB | 450 | 450 | 300 | 26 | 344 | 14 | - | 5.77 | 24.6 | 218 | 171 | 79890 | 3550 | 19.1 | 1990 | 3980 | 11720 | 781 | 7.33 | 595 | 1172 | 1190 | 120 | 25 | 40 |  | 50 | 388 | 5258000 | 22612 | 2.52
IPB | 500 | 500 | 300 | 28 | 390 | 14.5 | - | 5.36 | 26.9 | 239 | 187 | 107200 | 4290 | 21.2 | 2410 | 4820 | 12620 | 842 | 7.27 | 642 | 1263 | 1283 | 120 | 28 | 45 |  | 45 | 484 | 7018000 | 21887 | 2.93
IPB | 550 | 550 | 300 | 29 | 438 | 15 | - | 5.17 | 29.2 | 254 | 199 | 136700 | 4970 | 23.2 | 2800 | 5600 | 13080 | 872 | 7.18 | 666 | 1308 | 1333 | 120 | 28 | 45 |  | 45 | 543 | 8856000 | 20629 | 3.81
IPB | 600 | 600 | 300 | 30 | 486 | 15.5 | - | 5 | 31.4 | 270 | 212 | 171000 | 5700 | 25.2 | 3210 | 6420 | 13530 | 902 | 7.08 | 691 | 1353 | 1382 | 120 | 28 | 45 |  | 45 | 607 | 10965000 | 19605 | 4.8
IPB | 650 | 650 | 300 | 31 | 534 | 16 | - | 4.84 | 33.4 | 286 | 225 | 210600 | 6480 | 27.1 | 3660 | 7320 | 13980 | 932 | 6.99 | 716 | 1398 | 1433 | 120 | 28 | 45 |  | 45 | 676 | 13363000 | 18731 | 5.89
IPB | 700 | 700 | 300 | 32 | 582 | 17 | - | 4.69 | 34.2 | 306 | 241 | 256900 | 7340 | 29 | 4160 | 8320 | 14440 | 963 | 6.87 | 743 | 1445 | 1486 | 120 | 28 | 45 |  | 45 | 760 | 16064000 | 18130 | 6.97
IPB | 800 | 800 | 300 | 33 | 674 | 17.5 | - | 4.55 | 38.5 | 334 | 262 | 359100 | 8980 | 32.8 | 5110 | 10220 | 14900 | 994 | 6.68 | 771 | 1491 | 1541 | 120 | 28 | 45 |  | 45 | 850 | 21840000 | 16377 | 10.98
IPB | 900 | 900 | 300 | 35 | 770 | 18.5 | - | 4.29 | 41.6 | 371 | 291 | 494100 | 10980 | 36.5 | 6290 | 12580 | 15820 | 1050 | 6.53 | 823 | 1575 | 1646 | 120 | 28 | 45 |  | 45 | 1033 | 29461000 | 15561 | 14.13
IPB | 1000 | 1000 | 300 | 36 | 868 | 19 | - | 4.17 | 45.7 | 400 | 314 | 644700 | 12890 | 40.1 | 7430 | 14860 | 16280 | 1090 | 6.38 | 852 | 1635 | 1704 | 120 | 28 | 45 |  | 45 | 1145 | 37637000 | 14494 | 19.65
IPBl | 100 | 96 | 100 | 8 | 56 | 5 | - | 6.25 | 11.2 | 21.2 | 16.7 | 349 | 72.8 | 4.06 | 41.5 | 83 | 134 | 26.8 | 2.51 | 20.3 | 40.2 | 40.5 | 55 | 13 | 22.5 |  | - | 3.75 | 2581 | 33792 | 0.49
IPBl | 120 | 114 | 120 | 8 | 74 | 5 | - | 7.5 | 14.8 | 25.3 | 19.9 | 606 | 106 | 4.89 | 59.7 | 119 | 231 | 38.5 | 3.02 | 29.1 | 57.8 | 58.2 | 65 | 17 | 27.5 |  | - | 4.5 | 6472 | 27716 | 1.05
IPBl | 140 | 133 | 140 | 8.5 | 92 | 5.5 | - | 8.24 | 16.73 | 31.4 | 24.7 | 1030 | 155 | 5.73 | 86.7 | 173 | 389 | 55.6 | 3.52 | 42.1 | 83.4 | 84.2 | 75 | 21 | 32.5 |  | - | 6.38 | 15060 | 25215 | 1.53
IPBl | 160 | 152 | 160 | 9 | 104 | 6 | - | 8.89 | 17.33 | 38.8 | 30.4 | 1670 | 220 | 6.56 | 123 | 246 | 616 | 77 | 3.98 | 58.2 | 116 | 116 | 85 | 23 | 37.5 |  | - | 8.74 | 31410 | 23134 | 2.16
IPBl | 180 | 171 | 180 | 9.5 | 122 | 6 | - | 9.47 | 20.33 | 45.3 | 35.5 | 2510 | 294 | 7.44 | 162 | 324 | 925 | 103 | 4.52 | 77.6 | 154 | 155 | 100 | 25 | 40 |  | - | 11.4 | 60210 | 21351 | 2.91
IPBl | 200 | 190 | 200 | 10 | 134 | 6.5 | - | 10 | 20.62 | 53.8 | 42.3 | 3690 | 389 | 8.28 | 215 | 430 | 1340 | 134 | 4.99 | 101 | 201 | 202 | 110 | 25 | 45 |  | - | 14.9 | 108000 | 20084 | 3.69
IPBl | 220 | 210 | 220 | 11 | 152 | 7 | - | 10 | 21.71 | 64.3 | 50.5 | 5410 | 515 | 9.17 | 284 | 568 | 1950 | 177 | 5.51 | 134 | 266 | 269 | 120 | 25 | 50 |  | - | 21.7 | 193300 | 19998 | 3.76
IPBl | 240 | 230 | 240 | 12 | 164 | 7.5 | - | 10 | 21.87 | 76.8 | 60.3 | 7760 | 675 | 10.1 | 372 | 744 | 2770 | 231 | 6.01 | 174 | 346 | 348 | 90 | 25 | 40 |  | 35 | 30.5 | 328500 | 19813 | 3.88
IPBl | 260 | 250 | 260 | 12.5 | 177 | 7.5 | - | 10.4 | 23.6 | 86.8 | 68.2 | 10450 | 836 | 11 | 460 | 920 | 3679 | 283 | 6.51 | 213 | 425 | 426 | 100 | 25 | 40 |  | 40 | 37 | 516400 | 18716 | 4.8
IPBl | 280 | 270 | 280 | 13 | 196 | 8 | - | 10.77 | 24.5 | 97.3 | 76.4 | 13670 | 1010 | 11.9 | 556 | 1112 | 4760 | 340 | 6.99 | 257 | 510 | 514 | 110 | 25 | 40 |  | 45 | 45.2 | 785400 | 18119 | 5.54
IPBl | 300 | 290 | 300 | 14 | 208 | 8.5 | - | 10.71 | 24.47 | 113 | 88.3 | 18260 | 1260 | 12.8 | 692 | 1384 | 6310 | 421 | 7.51 | 317 | 631 | 635 | 120 | 25 | 40 |  | 50 | 60.2 | 1200000 | 17995 | 5.58
IPBl | 320 | 310 | 300 | 15.5 | 225 | 9 | - | 9.68 | 25 | 124 | 97.6 | 22930 | 1480 | 13.6 | 814 | 1628 | 6990 | 466 | 7.51 | 352 | 699 | 703 | 120 | 25 | 40 |  | 50 | 81.3 | 1512000 | 18721 | 4.82
IPBl | 340 | 330 | 300 | 16.5 | 243 | 9.5 | - | 9.09 | 25.58 | 133 | 105 | 27690 | 1680 | 14.4 | 925 | 1850 | 7440 | 496 | 7.48 | 375 | 744 | 749 | 120 | 25 | 40 |  | 50 | 98.3 | 1824000 | 18790 | 4.8
IPBl | 360 | 350 | 300 | 17.5 | 261 | 10 | - | 8.57 | 26.1 | 143 | 112 | 33090 | 1890 | 15.2 | 1040 | 2080 | 7890 | 526 | 7.43 | 398 | 789 | 795 | 120 | 25 | 40 |  | 50 | 118 | 2177000 | 18947 | 4.78
IPBl | 400 | 390 | 300 | 19 | 298 | 11 | - | 7.89 | 27.09 | 159 | 125 | 45070 | 2310 | 16.8 | 1280 | 2560 | 8560 | 571 | 7.34 | 433 | 856 | 866 | 120 | 25 | 40 |  | 50 | 153 | 2942000 | 18625 | 5.27
IPBl | 450 | 440 | 300 | 21 | 344 | 11.5 | - | 7.14 | 29.91 | 178 | 140 | 63720 | 2900 | 18.9 | 1610 | 3220 | 9470 | 631 | 7.29 | 479 | 947 | 958 | 120 | 25 | 40 |  | 50 | 205 | 4148000 | 18200 | 5.86
IPBl | 500 | 490 | 300 | 23 | 390 | 12 | - | 6.52 | 32.5 | 198 | 155 | 86970 | 3550 | 21 | 1970 | 3940 | 10370 | 691 | 7.24 | 525 | 1037 | 1051 | 120 | 28 | 45 |  | 45 | 269 | 5643000 | 17942 | 6.36
IPBl | 550 | 540 | 300 | 24 | 438 | 12.5 | - | 6.25 | 35.04 | 212 | 166 | 111900 | 4150 | 23 | 2310 | 4620 | 10829 | 722 | 7.15 | 550 | 1083 | 1099 | 120 | 28 | 45 |  | 45 | 309 | 7189000 | 17010 | 8.06
IPBl | 600 | 590 | 300 | 25 | 486 | 13 | - | 6 | 37.38 | 226 | 178 | 141200 | 4790 | 25 | 2680 | 5360 | 11270 | 751 | 7.06 | 574 | 1127 | 1148 | 120 | 28 | 45 |  | 45 | 352 | 8978000 | 16255 | 9.9
IPBl | 650 | 640 | 300 | 26 | 534 | 13.5 | - | 5.77 | 39.56 | 242 | 190 | 175200 | 5470 | 26.9 | 3070 | 6140 | 11720 | 781 | 6.96 | 598 | 1172 | 1197 | 120 | 28 | 45 |  | 45 | 400 | 11027000 | 15695 | 11.82
IPBl | 700 | 690 | 300 | 27 | 582 | 14.5 | - | 5.56 | 40.14 | 260 | 204 | 215300 | 6240 | 28.8 | 3520 | 7040 | 12180 | 812 | 6.84 | 624 | 1218 | 1248 | 120 | 28 | 45 |  | 45 | 458 | 13352000 | 15270 | 13.64
IPBl | 800 | 790 | 300 | 28 | 674 | 15 | - | 5.36 | 44.93 | 286 | 224 | 303400 | 7680 | 32.6 | 4350 | 8700 | 12640 | 843 | 6.65 | 651 | 1264 | 1301 | 120 | 28 | 45 |  | 45 | 522 | 18290000 | 13882 | 21.05
IPBl | 900 | 890 | 300 | 30 | 770 | 16 | - | 5 | 48.13 | 320 | 252 | 422100 | 9480 | 36.3 | 5410 | 10820 | 13550 | 903 | 6.51 | 702 | 1355 | 1403 | 120 | 28 | 45 |  | 45 | 653 | 24962000 | 13313 | 26.03
IPBl | 1000 | 990 | 300 | 31 | 868 | 16.5 | - | 4.84 | 52.61 | 347 | 272 | 553800 | 11490 | 39.9 | 6410 | 12820 | 14000 | 933 | 6.35 | 729 | 1400 | 1458 | 120 | 28 | 45 |  | 45 | 735 | 32074000 | 12131 | 37.6
IPBv | 100 | 120 | 106 | 20 | 56 | 12 |  | 2.65 | 4.67 | 53.2 | 41.8 | 1140 | 190 | 4.63 | 118 | 236 | 399 | 75.3 | 2.74 | 57.6 | 113 | 115 | [5 empty] | 61.1 | 9925 | 82857 | 0.016
IPBv | 120 | 140 | 126 | 21 | 74 | 12.5 |  | 3 | 5.92 | 66.4 | 52.1 | 2020 | 288 | 5.52 | 175 | 350 | 703 | 112 | 3.25 | 85.3 | 167 | 171 | [5 empty] | 84.2 | 24790 | 71653 | 0.028
IPBv | 140 | 160 | 146 | 22 | 92 | 13 |  | 3.32 | 7.08 | 80.6 | 63.2 | 3290 | 411 | 6.39 | 247 | 494 | 1140 | 157 | 3.76 | 120 | 236 | 239 | [5 empty] | 112 | 54330 | 63849 | 0.043
IPBv | 160 | 180 | 166 | 23 | 104 | 14 |  | 3.61 | 7.43 | 97.1 | 76.2 | 5100 | 566 | 7.25 | 337 | 674 | 1760 | 212 | 4.26 | 162 | 318 | 323 | [5 empty] | 147 | 108100 | 58246 | 0.061
IPBv | 180 | 200 | 186 | 24 | 122 | 14.5 |  | 3.88 | 8.41 | 113 | 88.9 | 7480 | 748 | 8.14 | 442 | 884 | 2580 | 277 | 4.78 | 212 | 416 | 423 | [5 empty] | 187 | 199300 | 53624 | 0.083
IPBv | 200 | 220 | 206 | 25 | 134 | 15 |  | 4.12 | 8.93 | 131 | 103 | 10640 | 967 | 9.01 | 568 | 1136 | 3650 | 354 | 5.28 | 270 | 532 | 540 | [5 empty] | 234 | 346300 | 49946 | 0.109
IPBv | 220 | 240 | 226 | 26 | 152 | 15.5 |  | 4.35 | 9.81 | 149 | 117 | 14600 | 1220 | 9.9 | 710 | 1420 | 5010 | 444 | 5.8 | 338 | 666 | 675 | [5 empty] | 288 | 572700 | 46881 | 0.138
IPBv | 240 | 270 | 248 | 32 | 164 | 18 |  | 3.88 | 9.11 | 200 | 157 | 24290 | 1800 | 11 | 1060 | 2120 | 8150 | 657 | 6.38 | 500 | 986 | 1001 | [5 empty] | 582 | 1152000 | 52311 | 0.091
IPBv | 260 | 290 | 268 | 32.5 | 177 | 18 |  | 4.12 | 9.83 | 220 | 172 | 31310 | 2160 | 11.9 | 1260 | 2520 | 10450 | 780 | 6.89 | 593 | 1170 | 1185 | [5 empty] | 657 | 1728000 | 48587 | 0.12
IPBv | 280 | 310 | 288 | 33 | 196 | 18.5 |  | 4.36 | 10.6 | 240 | 189 | 39550 | 2550 | 12.8 | 1480 | 2960 | 13160 | 914 | 7.4 | 695 | 1371 | 1389 | [5 empty] | 741 | 2520000 | 45664 | 0.152
IPBv | 300 | 340 | 310 | 39 | 208 | 21 |  | 3.97 | 9.9 | 303 | 238 | 59200 | 3480 | 14 | 2040 | 4080 | 19400 | 1250 | 8 | 951 | 1875 | 1903 | [5 empty] | 1307 | 4386000 | 49912 | 0.108
IPBv | 320/305 | 320 | 305 | 29 | 208 | 16 |  | 5.26 | 13 | 225 | 177 | 40950 | 2550 | 13.5 | 1460 | 2920 | 13740 | 901 | 7.81 | 683 | 1351 | 1366 | [5 empty] | 532 | 2903000 | 37440 | 0.326
IPBv | 320 | 359 | 309 | 40 | 225 | 21 |  | 3.86 | 10.7 | 312 | 245 | 68130 | 3480 | 14.8 | 2220 | 4440 | 19710 | 1280 | 7.95 | 970 | 1920 | 1940 | [5 empty] | 1405 | 5004000 | 52508 | 0.105
IPBv | 340 | 377 | 309 | 40 | 243 | 21 |  | 3.86 | 11.6 | 316 | 248 | 76370 | 4050 | 15.5 | 2360 | 4720 | 19710 | 1280 | 7.9 | 971 | 1920 | 1942 | [5 empty] | 1410 | 5585000 | 45496 | 0.157
IPBv | 360 | 395 | 308 | 40 | 261 | 21 |  | 3.85 | 12.4 | 319 | 250 | 84870 | 4300 | 16.3 | 2490 | 4980 | 19520 | 1270 | 7.82 | 966 | 1905 | 1932 | [5 empty] | 1411 | 6137000 | 43073 | 0.196
IPBv | 400 | 432 | 307 | 40 | 298 | 21 |  | 3.84 | 14.2 | 326 | 256 | 104100 | 4820 | 17.9 | 2790 | 5580 | 19340 | 1260 | 7.7 | 962 | 1890 | 1924 | [5 empty] | 1419 | 7410000 | 38944 | 0.297
IPBv | 450 | 478 | 307 | 40 | 344 | 21 |  | 3.84 | 16.4 | 335 | 263 | 131500 | 5500 | 19.8 | 3170 | 6340 | 19340 | 1260 | 7.6 | 964 | 1890 | 1929 | [5 empty] | 1433 | 9252000 | 34770 | 0.473
IPBv | 500 | 524 | 306 | 40 | 390 | 21 |  | 3.83 | 18.6 | 344 | 270 | 161900 | 6180 | 21.7 | 3550 | 7100 | 19150 | 1250 | 7.46 | 961 | 1875 | 1922 | [5 empty] | 1443 | 11487000 | 31465 | 0.739
IPBv | 550 | 572 | 306 | 40 | 438 | 21 |  | 3.83 | 20.9 | 354 | 278 | 198000 | 6920 | 23.6 | 3970 | 7940 | 19160 | 1250 | 7.36 | 963 | 1875 | 1927 | [5 empty] | 1457 | 13516000 | 28652 | 1.067
IPBv | 600 | 620 | 305 | 40 | 486 | 21 |  | 3.81 | 23.1 | 364 | 285 | 237400 | 7660 | 25.5 | 4390 | 8780 | 18980 | 1240 | 7.22 | 960 | 1860 | 1920 | [5 empty] | 1468 | 15908000 | 26342 | 1.532
IPBv | 650 | 668 | 305 | 40 | 534 | 21 |  | 3.81 | 25.4 | 374 | 293 | 281700 | 8430 | 27.4 | 4830 | 9660 | 18980 | 1240 | 7.12 | 963 | 1860 | 1925 | [5 empty] | 1483 | 18650000 | 24385 | 2.131
IPBv | 700 | 716 | 304 | 40 | 582 | 21 |  | 3.8 | 27.7 | 383 | 301 | 329300 | 9200 | 29.3 | 5270 | 10540 | 18800 | 1240 | 7.01 | 959 | 1860 | 1918 | [5 empty] | 1493 | 21398000 | 22691 | 2.899
IPBv | 800 | 814 | 303 | 40 | 674 | 21 |  | 3.79 | 32.1 | 404 | 317 | 442600 | 10870 | 33.1 | 6240 | 12480 | 18630 | 1230 | 6.79 | 959 | 1845 | 1917 | [5 empty] | 1519 | 27750000 | 19895 | 5.117
IPBv | 900 | 910 | 302 | 40 | 770 | 21 |  | 3.78 | 36.7 | 424 | 333 | 570400 | 12540 | 36.7 | 7220 | 14440 | 18450 | 1220 | 6.6 | 958 | 1830 | 1916 | [5 empty] | 1545 | 34746000 | 17814 | 8.329
IPBv | 1000 | 1008 | 302 | 40 | 868 | 21 |  | 3.78 | 41.3 | 444 | 349 | 722300 | 14330 | 40.3 | 8280 | 16560 | 18460 | 1220 | 6.45 | 963 | 1830 | 1926 | [5 empty] | 1575 | 43015000 | 16108 | 12.95
IPE | 80 | 80 | 46 | 5.2 | 59 | 3.8 |  | 4.42 | 15.5 | 7.64 | 6 | 80.1 | 20 | 3.24 | 11.6 | 23 | 8.49 | 3.69 | 1.05 | 2.9 | 5.5 | 6 | 25 | 6.4 | 10.5 |  |  | 0.559 | 118 | 28474 | 1.2
IPE | 100 | 100 | 55 | 5.7 | 74 | 4.1 |  | 4.82 | 18 | 10.3 | 8.1 | 171 | 34.2 | 4.07 | 19.7 | 39 | 15.9 | 5.78 | 1.24 | 4.5 | 8.7 | 9 | 30 | 8.4 | 12.5 |  |  | 0.883 | 351 | 24335 | 2.22
IPE | 120 | 120 | 64 | 6.3 | 93 | 4.4 |  | 5.08 | 21.1 | 13.2 | 10.4 | 318 | 53 | 4.91 | 30.4 | 61 | 27.7 | 8.66 | 1.45 | 6.7 | 13 | 13 | 35 | 8.4 | 14.5 |  |  | 1.37 | 890 | 22163 | 3.22
IPE | 140 | 140 | 73 | 6.9 | 112 | 4.7 |  | 5.29 | 23.8 | 16.4 | 12.9 | 541 | 77.3 | 5.74 | 44.2 | 88 | 44.9 | 12.3 | 1.65 | 10 | 18.5 | 19 | 40 | 11 | 16.5 |  |  | 2.04 | 1980 | 20636 | 4.27
IPE | 160 | 160 | 82 | 7.4 | 127 | 5 |  | 5.54 | 25.4 | 20.1 | 15.8 | 869 | 109 | 6.58 | 61.9 | 124 | 68.3 | 16.7 | 1.84 | 13 | 25 | 26 | 44 | 13 | 19 |  |  | 2.82 | 3959 | 19132 | 5.77
IPE | 180 | 180 | 91 | 8 | 146 | 5.3 |  | 5.69 | 27.5 | 23.9 | 18.8 | 1320 | 147 | 7.43 | 83.2 | 166 | 101 | 22.2 | 2.06 | 17 | 33.3 | 34 | 48 | 13 | 21.5 |  |  | 3.92 | 7431 | 18217 | 6.91
IPE | 200 | 200 | 100 | 8.5 | 159 | 5.6 |  | 5.88 | 28.4 | 28.5 | 22.4 | 1940 | 194 | 8.25 | 110 | 220 | 142 | 28.4 | 2.23 | 22 | 42.6 | 44 | 52 | 13 | 24 |  |  | 5.17 | 12990 | 17264 | 8.66
IPE | 220 | 220 | 110 | 9.2 | 177 | 5.9 |  | 5.98 | 30 | 33.4 | 26.2 | 2770 | 252 | 9.11 | 143 | 286 | 205 | 37.3 | 2.48 | 29 | 55.9 | 57 | 58 | 17 | 26 |  |  | 7.09 | 22670 | 16869 | 9.36
IPE | 240 | 240 | 120 | 9.8 | 190 | 6.2 |  | 6.12 | 30.6 | 39.1 | 30.7 | 3890 | 324 | 9.97 | 183 | 366 | 284 | 47.3 | 2.7 | 36 | 71 | 73 | 65 | 17 | 27.5 |  |  | 9.28 | 37390 | 16220 | 10.78
IPE | 270 | 270 | 135 | 10.2 | 219 | 6.6 |  | 6.62 | 33.2 | 45.9 | 36.1 | 5790 | 429 | 11.2 | 242 | 484 | 420 | 62.2 | 3.02 | 48 | 93.3 | 96 | 72 | 21 | 31.5 |  |  | 11.9 | 70580 | 15069 | 14.55
IPE | 300 | 300 | 150 | 10.7 | 248 | 7.1 |  | 7.01 | 34.9 | 53.8 | 42.2 | 8360 | 557 | 12.5 | 314 | 628 | 604 | 80.5 | 3.35 | 62 | 120.8 | 124 | 80 | 23 | 35 |  |  | 15.6 | 125900 | 14336 | 17.92
IPE | 330 | 330 | 160 | 11.5 | 271 | 7.5 |  | 6.96 | 36.1 | 62.6 | 49.1 | 11770 | 713 | 13.7 | 402 | 804 | 788 | 98.5 | 3.55 | 76 | 147.8 | 152 | 85 | 25 | 37.5 |  |  | 20.5 | 199100 | 13876 | 20.45
IPE | 360 | 360 | 170 | 12.7 | 298 | 8 |  | 6.69 | 37.3 | 72.7 | 57.1 | 16270 | 904 | 15 | 510 | 1020 | 1040 | 123 | 3.78 | 94 | 184.5 | 189 | 90 | 25 | 40 |  |  | 28.9 | 313600 | 14004 | 19.76
IPE | 400 | 400 | 180 | 13.5 | 331 | 8.6 |  | 6.67 | 38.5 | 84.5 | 66.3 | 23130 | 1160 | 16.5 | 654 | 1308 | 1320 | 146 | 3.95 | 113 | 219 | 226 | 95 | 28 | 42.5 |  |  | 37.4 | 490000 | 13383 | 23.93
IPE | 450 | 450 | 190 | 14.6 | 378 | 9.4 |  | 6.51 | 40.2 | 98.8 | 77.6 | 33740 | 1500 | 18.5 | 851 | 1702 | 1680 | 176 | 4.12 | 136 | 264 | 273 | 100 | 28 | 45 |  |  | 51.1 | 791000 | 13076 | 27.24
IPE | 500 | 500 | 200 | 16 | 426 | 10.2 |  | 6.25 | 41.8 | 116 | 90.7 | 48200 | 1930 | 20.4 | 1100 | 2200 | 2140 | 214 | 4.3 | 166 | 321 | 332 | 110 | 28 | 45 |  |  | 71.2 | 1249000 | 12995 | 28.81
IPE | 550 | 550 | 210 | 17.2 | 467 | 11.1 |  | 6.1 | 42.1 | 134 | 106 | 67120 | 2440 | 22.4 | 1390 | 2780 | 2670 | 254 | 4.46 | 198 | 381 | 395 | 115 | 28 | 47.5 |  |  | 94.7 | 1884000 | 12747 | 31.41
IPE | 600 | 600 | 220 | 19 | 514 | 12 |  | 5.79 | 42.8 | 156 | 122 | 92080 | 3070 | 24.3 | 1760 | 3520 | 3390 | 308 | 4.66 | 240 | 462 | 480 | 120 | 28 | 50 |  |  | 133 | 2846000 | 12950 | 30.04
W | 44X335 | 1118 | 405 | 45 | 976 | 25.9 |  | 4.51 | 37.7 | 634.2 | 498.5 | 1294480 | 23106 | 45.21 | 13274 | 26547 | 49948 | 2458 | 8.86 | 1934 | 3687 | 3867 | [5 empty] | 3097 | 143935224 | 16754 | 107
W | 44x290 | 1108 | 402 | 40.1 | 976 | 22.1 |  | 5.01 | 44.2 | 553.5 | 431.6 | 1127987 | 20320 | 45.21 | 11635 | 23270 | 43704 | 2179 | 8.89 | 1688 | 3269 | 3376 | [5 empty] | 2144 | 124332106 | 14755 | 173
W | 44x262 | 1100 | 400 | 36.1 | 976 | 20.1 |  | 5.55 | 48.7 | 498.1 | 389.9 | 1007280 | 18354 | 44.96 | 10406 | 20812 | 38585 | 1934 | 8.79 | 1499 | 2901 | 2999 | [5 empty] | 1569 | 109025562 | 13307 | 259
W | 44x230 | 1090 | 400 | 31 | 976 | 18 |  | 6.45 | 54.1 | 436.8 | 342.3 | 865761 | 15879 | 44.45 | 9013 | 18026 | 33132 | 1655 | 8.71 | 1286 | 2483 | 2573 | [5 empty] | 1036 | 92913410 | 11652 | 446
W | 40x593 | 1092 | 424 | 82 | 875 | 45.5 |  | 2.58 | 19.2 | 1123 | 882.5 | 2097806 | 38346 | 43.18 | 22614 | 45228 | 104890 | 4949 | 9.68 | 3941 | 7423 | 7882 | [5 empty] | 18772 | 265581972 | 33026 | 7.09
W | 40x503 | 1068 | 417 | 70.1 | 875 | 39.1 |  | 2.97 | 22.4 | 954.8 | 748.5 | 1735685 | 32446 | 42.67 | 18845 | 37690 | 85327 | 4097 | 9.45 | 3228 | 6145 | 6457 | [5 empty] | 7742 | 174279777 | 28337 | 13
W | 40x431 | 1048 | 412 | 59.9 | 875 | 34 |  | 3.44 | 25.7 | 819.4 | 641.4 | 1448485 | 27694 | 42.16 | 15977 | 31955 | 70343 | 3409 | 9.27 | 2679 | 5113 | 5359 | [5 empty] | 5910 | 154945195 | 24476 | 23.1
W | 40x372 | 1032 | 408 | 52.1 | 875 | 29.5 |  | 3.92 | 29.7 | 703.2 | 553.6 | 1232045 | 23925 | 41.66 | 13683 | 27366 | 59105 | 2901 | 9.14 | 2270 | 4351 | 4539 | [5 empty] | 4537 | 137221828 | 21374 | 39.1
W | 40x321 | 1018 | 404 | 45 | 875 | 25.4 |  | 4.49 | 34.4 | 607.1 | 477.7 | 1044741 | 20484 | 41.4 | 11635 | 23270 | 49532 | 2458 | 9.04 | 1917 | 3687 | 3835 | [5 empty] | 3305 | 119766996 | 18547 | 68.2
W | 40x297 | 1012 | 402 | 41.9 | 875 | 23.6 |  | 4.8 | 37 | 563.9 | 442 | 965657 | 19173 | 41.4 | 10897 | 21795 | 45369 | 2261 | 8.99 | 1762 | 3392 | 3523 | [5 empty] | 2547 | 106608739 | 17237 | 89.2
W | 40x277 | 1008 | 402 | 40 | 875 | 21.1 |  | 5.03 | 41.5 | 524.5 | 412.2 | 911547 | 18026 | 41.66 | 10242 | 20484 | 43288 | 2163 | 9.09 | 1671 | 3245 | 3343 | [5 empty] | 2127 | 101506558 | 16203 | 113
W | 40x249 | 1000 | 400 | 36.1 | 875 | 19.1 |  | 5.55 | 45.9 | 472.9 | 370.6 | 811651 | 16256 | 41.4 | 9177 | 18354 | 38543 | 1934 | 9.04 | 1491 | 2901 | 2982 | [5 empty] | 1569 | 89422444 | 14617 | 167
W | 40x215 | 990 | 400 | 31 | 875 | 16.5 |  | 6.45 | 53 | 408.4 | 320 | 695106 | 14060 | 41.15 | 7890 | 15781 | 33132 | 1655 | 8.99 | 1278 | 2483 | 2556 | [5 empty] | 1016 | 75995650 | 12617 | 295
W | 40x199 | 982 | 400 | 27.1 | 875 | 16.5 |  | 7.39 | 53 | 376.8 | 296.1 | 620185 | 12602 | 40.64 | 7112 | 14224 | 28928 | 1445 | 8.76 | 1123 | 2168 | 2245 | [5 empty] | 753.4 | 65791287 | 11652 | 427
W | 40x174 | 970 | 400 | 21.1 | 875 | 16.5 |  | 9.49 | 53 | 329.7 | 258.9 | 507802 | 10471 | 39.37 | 5858 | 11717 | 22518 | 1127 | 8.28 | 877 | 1691 | 1753 | [5 empty] | 466.2 | 50753279 | 10342 | 757
W | 40x466 | 1078 | 321 | 74.9 | 875 | 42.4 |  | 2.14 | 20.6 | 883.9 | 693.5 | 1510920 | 28022 | 41.4 | 16797 | 33593 | 42039 | 2622 | 6.91 | 2147 | 3933 | 4293 | [5 empty] | 11530 | 105534596 | 31440 | 9.95
W | 40x392 | 1056 | 314 | 64 | 875 | 36.1 |  | 2.45 | 24.3 | 741.9 | 583.4 | 1244532 | 23597 | 40.89 | 14011 | 28022 | 33423 | 2130 | 6.71 | 1737 | 3195 | 3474 | [5 empty] | 7159 | 82171975 | 27027 | 17.9
W | 40x331 | 1036 | 309 | 54.1 | 875 | 31 |  | 2.86 | 28.2 | 629.7 | 492.6 | 1028092 | 19828 | 40.39 | 11717 | 23434 | 26889 | 1737 | 6.53 | 1409 | 2606 | 2819 | [5 empty] | 4412 | 64985680 | 23166 | 32.8
W | 40x278 | 1020 | 304 | 46 | 875 | 25.9 |  | 3.31 | 33.8 | 527.7 | 413.7 | 853274 | 16715 | 40.13 | 9750 | 19501 | 21686 | 1427 | 6.4 | 1147 | 2141 | 2294 | [5 empty] | 2693 | 51558886 | 19719 | 61.2
W | 40x264 | 1016 | 303 | 43.9 | 875 | 24.4 |  | 3.45 | 35.9 | 500.6 | 392.9 | 807489 | 15912 | 40.13 | 9259 | 18517 | 20520 | 1354 | 6.4 | 1082 | 2030 | 2163 | [5 empty] | 2335 | 48604992 | 18754 | 73.8
W | 40x235 | 1008 | 302 | 40 | 875 | 21.1 |  | 3.77 | 41.5 | 444.5 | 349.7 | 724243 | 14322 | 40.39 | 8275 | 16551 | 18481 | 1222 | 6.45 | 967 | 1834 | 1934 | [5 empty] | 1719 | 43234275 | 16754 | 112
W | 40X211 | 1000 | 300 | 35.9 | 875 | 19.1 |  | 4.17 | 45.9 | 400 | 314 | 645159 | 12864 | 40.13 | 7415 | 14830 | 16233 | 1083 | 6.38 | 860 | 1625 | 1721 | [5 empty] | 1265 | 37595021 | 15168 | 166
W | 40x183 | 990 | 300 | 31 | 875 | 16.5 |  | 4.84 | 53 | 346.5 | 272.3 | 553588 | 11176 | 39.88 | 6399 | 12798 | 13985 | 932 | 6.35 | 734 | 1399 | 1468 | [5 empty] | 815.8 | 31955768 | 13100 | 288
W | 40x167 | 980 | 300 | 26 | 875 | 16.5 |  | 5.76 | 53 | 316.8 | 248.5 | 482828 | 9816 | 38.86 | 5670 | 11340 | 11779 | 785 | 6.1 | 623 | 1177 | 1245 | [5 empty] | 582.7 | 26665612 | 12066 | 431
W | 40x149 | 970 | 300 | 21.1 | 875 | 16 |  | 7.11 | 54.7 | 282.6 | 221.7 | 407074 | 8390 | 37.85 | 4892 | 9783 | 9532 | 636 | 5.82 | 510 | 954 | 1019 | [5 empty] | 399.6 | 21375455 | 11101 | 661
W | 36x848 | 1078 | 461 | 115 | 799 | 64 |  | 2 | 12.5 | 1606 | 1262 | 2805400 | 51947 | 41.66 | 31381 | 62762 | 189385 | 8210 | 10.85 | 6547 | 12315 | 13093 | [5 empty] | 52861 | 435028104 | 48953 | 1.49
W | 36x798 | 1066 | 457 | 109 | 799 | 60.5 |  | 2.1 | 13.2 | 1510 | 1188 | 2605609 | 48833 | 41.66 | 29251 | 58502 | 174817 | 7653 | 10.77 | 6088 | 11479 | 12176 | [5 empty] | 44537 | 397433082 | 46333 | 1.83
W | 36x650 | 1028 | 446 | 89.9 | 799 | 50 |  | 2.48 | 16 | 1226 | 967.3 | 2035372 | 39657 | 40.64 | 23270 | 46539 | 134443 | 6014 | 10.46 | 4752 | 9021 | 9504 | [5 empty] | 24974 | 292704095 | 38542 | 3.68
W | 36x527 | 996 | 437 | 73.9 | 799 | 40.9 |  | 2.96 | 19.5 | 993.5 | 784.3 | 1594166 | 31955 | 40.13 | 18599 | 37199 | 103642 | 4736 | 10.21 | 3720 | 7104 | 7440 | [5 empty] | 13736 | 219125267 | 31923 | 7.68
W | 36x439 | 972 | 431 | 62 | 799 | 34.5 |  | 3.48 | 23.1 | 825.8 | 653.3 | 1290317 | 26547 | 39.62 | 15240 | 30480 | 82830 | 3851 | 10.03 | 3007 | 5776 | 6014 | [5 empty] | 8117 | 171057347 | 26890 | 14.8
W | 36x393 | 960 | 427 | 55.9 | 799 | 31 |  | 3.83 | 25.8 | 741.9 | 584.8 | 1144636 | 23761 | 39.37 | 13601 | 27203 | 72840 | 3409 | 9.91 | 2663 | 5113 | 5326 | [5 empty] | 5952 | 148768870 | 24407 | 21.9
W | 36x359 | 950 | 425 | 51.1 | 799 | 28.4 |  | 4.16 | 28.1 | 677.4 | 534.3 | 1032254 | 21631 | 39.12 | 12372 | 24744 | 65348 | 3081 | 9.83 | 2393 | 4621 | 4785 | [5 empty] | 4537 | 132388182 | 22339 | 30.9
W | 36x328 | 942 | 422 | 47 | 799 | 25.9 |  | 4.49 | 30.8 | 621.9 | 488.1 | 936521 | 19828 | 38.86 | 11307 | 22614 | 59105 | 2802 | 9.75 | 2171 | 4203 | 4343 | [5 empty] | 3517 | 118424317 | 20546 | 42.9
W | 36x300 | 933 | 423 | 42.7 | 799 | 24 |  | 4.96 | 33.3 | 569.7 | 446.4 | 844950 | 18190 | 38.61 | 10324 | 20648 | 54110 | 2556 | 9.73 | 1975 | 3835 | 3949 | [5 empty] | 2672 | 106877275 | 18754 | 61.6
W | 36x280 | 928 | 422 | 39.9 | 799 | 22.5 |  | 5.29 | 35.5 | 531.6 | 416.7 | 786677 | 16879 | 38.35 | 9586 | 19173 | 49948 | 2360 | 9.68 | 1827 | 3540 | 3654 | [5 empty] | 2189 | 98284127 | 17651 | 78.5
W | 36x260 | 921 | 420 | 36.6 | 799 | 21.3 |  | 5.75 | 37.4 | 493.5 | 386.9 | 720080 | 15617 | 38.1 | 8849 | 17698 | 45369 | 2163 | 9.6 | 1671 | 3245 | 3343 | [5 empty] | 1727 | 88616836 | 16341 | 107
W | 36x245 | 916 | 419 | 34.3 | 799 | 20.3 |  | 6.11 | 39.3 | 465.2 | 364.6 | 670133 | 14666 | 38.1 | 8275 | 16551 | 42039 | 2016 | 9.53 | 1557 | 3023 | 3114 | [5 empty] | 1440 | 82171975 | 15375 | 135
W | 36x230 | 912 | 418 | 32 | 799 | 19.3 |  | 6.54 | 41.4 | 436.1 | 342.3 | 624347 | 13716 | 37.85 | 7727 | 15453 | 39126 | 1868 | 9.47 | 1442 | 2802 | 2884 | [5 empty] | 1190 | 75727114 | 14479 | 172
W | 36x256 | 951 | 310 | 43.9 | 816 | 24.4 |  | 3.53 | 33.5 | 486.5 | 381 | 699269 | 14666 | 37.85 | 8521 | 17043 | 21977 | 1417 | 6.73 | 1123 | 2126 | 2245 | [5 empty] | 2219 | 45114026 | 19581 | 60.4
W | 36x232 | 943 | 308 | 39.9 | 816 | 22.1 |  | 3.86 | 36.9 | 439.4 | 345.3 | 624347 | 13257 | 37.59 | 7669 | 15338 | 19480 | 1265 | 6.65 | 1000 | 1898 | 1999 | [5 empty] | 1657 | 39743308 | 17788 | 87.5
W | 36x210 | 932 | 309 | 34.5 | 816 | 21.1 |  | 4.48 | 38.7 | 398.7 | 312.5 | 549425 | 11782 | 37.08 | 6825 | 13650 | 17107 | 1106 | 6.55 | 877 | 1659 | 1753 | [5 empty] | 1165 | 34372591 | 15996 | 138
W | 36x194 | 927 | 308 | 32 | 816 | 19.4 |  | 4.81 | 42 | 367.7 | 288.7 | 503640 | 10881 | 37.08 | 6284 | 12569 | 15609 | 1014 | 6.5 | 801 | 1522 | 1601 | [5 empty] | 924 | 31150161 | 14755 | 186
W | 36x182 | 923 | 307 | 30 | 816 | 18.4 |  | 5.12 | 44.3 | 345.8 | 270.8 | 470342 | 10209 | 36.83 | 5883 | 11766 | 14443 | 944 | 6.48 | 743 | 1416 | 1486 | [5 empty] | 766 | 28733338 | 13927 | 238
W | 36x170 | 919 | 306 | 27.9 | 816 | 17.3 |  | 5.47 | 47.2 | 322.6 | 253 | 437043 | 9504 | 36.83 | 5473 | 10947 | 13319 | 872 | 6.43 | 687 | 1308 | 1373 | [5 empty] | 629 | 26450783 | 13100 | 305
W | 36x150 | 911 | 304 | 23.9 | 816 | 15.9 |  | 6.37 | 51.4 | 285.2 | 223.2 | 376273 | 8259 | 36.32 | 4760 | 9521 | 11238 | 739 | 6.27 | 581 | 1109 | 1162 | [5 empty] | 420 | 22073648 | 11583 | 509
W | 36x135 | 903 | 304 | 20.1 | 816 | 15.2 |  | 7.56 | 53.5 | 256.1 | 200.9 | 324661 | 7194 | 35.56 | 4171 | 8341 | 9365 | 618 | 6.05 | 489 | 927 | 978 | [5 empty] | 291 | 18287293 | 10480 | 799
W | 33x354 | 903 | 409 | 53.1 | 756 | 29.5 |  | 3.85 | 25.6 | 671 | 526.8 | 911547 | 20156 | 36.83 | 11635 | 23270 | 60770 | 2966 | 9.5 | 2311 | 4449 | 4621 | [5 empty] | 4787 | 109562634 | 24407 | 21.7
W | 33x318 | 893 | 406 | 48 | 756 | 26.4 |  | 4.23 | 28.6 | 603.2 | 473.2 | 811651 | 18190 | 36.58 | 10406 | 20812 | 53694 | 2638 | 9.42 | 2048 | 3957 | 4097 | [5 empty] | 3513 | 95867304 | 22063 | 32.2
W | 33x291 | 885 | 404 | 43.9 | 756 | 24.4 |  | 4.6 | 31 | 552.3 | 433.1 | 736730 | 16551 | 36.58 | 9423 | 18845 | 48283 | 2393 | 9.37 | 1852 | 3589 | 3703 | [5 empty] | 2706 | 85662941 | 20271 | 44.8
W | 33x263 | 877 | 401 | 39.9 | 756 | 22.1 |  | 5.03 | 34.2 | 499.4 | 391.4 | 657646 | 15027 | 36.32 | 8521 | 17043 | 42872 | 2147 | 9.3 | 1655 | 3220 | 3310 | [5 empty] | 2019 | 75458578 | 18409 | 65.2
W | 33x241 | 868 | 403 | 35.6 | 756 | 21.1 |  | 5.66 | 35.8 | 457.4 | 358.6 | 591049 | 13585 | 35.81 | 7694 | 15387 | 38793 | 1934 | 9.22 | 1491 | 2901 | 2982 | [5 empty] | 1490 | 67133967 | 16754 | 96.6
W | 33x221 | 862 | 401 | 32.4 | 756 | 19.7 |  | 6.2 | 38.4 | 419.4 | 328.9 | 532776 | 12405 | 35.81 | 7005 | 14011 | 34963 | 1737 | 9.12 | 1344 | 2606 | 2687 | [5 empty] | 1145 | 60152034 | 15444 | 135
W | 33x201 | 855 | 400 | 29.2 | 756 | 18.2 |  | 6.85 | 41.6 | 381.3 | 299.1 | 478666 | 11209 | 35.56 | 6325 | 12651 | 31176 | 1560 | 9.04 | 1204 | 2340 | 2409 | [5 empty] | 853 | 53170102 | 14065 | 198
W | 33x169 | 859 | 292 | 31 | 756 | 17 |  | 4.71 | 44.4 | 319.4 | 251.5 | 386679 | 8996 | 34.8 | 5154 | 10307 | 12903 | 883 | 6.35 | 692 | 1325 | 1383 | [5 empty] | 737 | 22127355 | 14893 | 171
W | 33x152 | 851 | 294 | 26.8 | 756 | 16.1 |  | 5.48 | 46.9 | 288.4 | 226.2 | 339645 | 7981 | 34.29 | 4580 | 9160 | 11363 | 773 | 6.27 | 606 | 1160 | 1211 | [5 empty] | 516 | 19254022 | 13376 | 271
W | 33x141 | 846 | 293 | 24.4 | 756 | 15.4 |  | 6.01 | 49.2 | 268.4 | 209.8 | 310092 | 7341 | 34.04 | 4211 | 8423 | 10239 | 700 | 6.17 | 548 | 1050 | 1096 | [5 empty] | 404 | 17293710 | 12411 | 374
W | 33x130 | 840 | 292 | 21.7 | 756 | 14.7 |  | 6.73 | 51.3 | 247.1 | 193.5 | 279291 | 6653 | 33.53 | 3826 | 7653 | 9074 | 621 | 6.07 | 488 | 932 | 975 | [5 empty] | 307 | 15199130 | 11445 | 528
W | 33x118 | 835 | 292 | 18.8 | 756 | 14 |  | 7.76 | 54.1 | 223.9 | 175.6 | 245577 | 5883 | 33.02 | 3400 | 6801 | 7784 | 534 | 5.89 | 420 | 801 | 841 | [5 empty] | 221 | 12970282 | 10411 | 793
W | 30x477 | 869 | 403 | 74.9 | 679 | 41.4 |  | 2.69 | 16.4 | 903.2 | 709.9 | 1086364 | 25072 | 34.8 | 14666 | 29333 | 81998 | 4080 | 9.53 | 3195 | 6121 | 6391 | [5 empty] | 12778 | 128897216 | 37370 | 4.06
W | 30x391 | 843 | 396 | 62 | 679 | 34.5 |  | 3.19 | 19.7 | 735.5 | 581.9 | 861599 | 20484 | 34.29 | 11717 | 23434 | 64516 | 3245 | 9.35 | 2540 | 4867 | 5080 | [5 empty] | 7242 | 97747055 | 31095 | 8.12
W | 30x326 | 823 | 390 | 52.1 | 679 | 29 |  | 3.75 | 23.5 | 617.4 | 485.1 | 699269 | 16879 | 33.53 | 9750 | 19501 | 51613 | 2655 | 9.17 | 2065 | 3982 | 4130 | [5 empty] | 4287 | 76801258 | 26614 | 15.5
W | 30x292 | 813 | 387 | 47 | 679 | 25.9 |  | 4.12 | 26.2 | 552.9 | 434.5 | 620185 | 15207 | 33.53 | 8685 | 17370 | 45785 | 2360 | 9.09 | 1827 | 3540 | 3654 | [5 empty] | 3118 | 66865431 | 23856 | 23.3
W | 30x261 | 803 | 385 | 41.9 | 679 | 23.6 |  | 4.59 | 28.8 | 494.8 | 388.4 | 545263 | 13552 | 33.27 | 7710 | 15420 | 39917 | 2081 | 8.99 | 1606 | 3122 | 3212 | [5 empty] | 2239 | 57735211 | 21443 | 35.6
W | 30x235 | 795 | 382 | 38.1 | 679 | 21.1 |  | 5.02 | 32.2 | 445.2 | 349.7 | 486991 | 12225 | 33.02 | 6924 | 13847 | 35588 | 1868 | 8.94 | 1434 | 2802 | 2868 | [5 empty] | 1665 | 51021815 | 19443 | 51.7
W | 30x211 | 786 | 384 | 33.4 | 679 | 19.7 |  | 5.74 | 34.5 | 400 | 314 | 428718 | 10865 | 32.77 | 6137 | 12274 | 31509 | 1639 | 8.86 | 1262 | 2458 | 2524 | [5 empty] | 1161 | 44576954 | 17306 | 83.1
W | 30x191 | 779 | 382 | 30.1 | 679 | 18 |  | 6.35 | 37.7 | 361.9 | 284.2 | 381684 | 9799 | 32.51 | 5514 | 11028 | 28012 | 1467 | 8.79 | 1131 | 2200 | 2261 | [5 empty] | 857 | 39206237 | 15720 | 123
W | 30x173 | 773 | 381 | 27.1 | 679 | 16.6 |  | 7.04 | 40.8 | 327.7 | 257.5 | 341310 | 8833 | 32.26 | 4957 | 9914 | 24891 | 1308 | 8.71 | 1008 | 1962 | 2016 | [5 empty] | 637 | 34641127 | 14272 | 180
W | 30x148 | 779 | 266 | 30 | 679 | 16.5 |  | 4.44 | 41.2 | 280.6 | 220.2 | 278043 | 7145 | 31.5 | 4097 | 8194 | 9448 | 710 | 5.79 | 557 | 1064 | 1114 | [5 empty] | 608 | 13265672 | 15927 | 130
W | 30x132 | 770 | 268 | 25.4 | 679 | 15.6 |  | 5.27 | 43.5 | 251 | 196.4 | 240166 | 6227 | 30.99 | 3581 | 7161 | 8158 | 610 | 5.72 | 479 | 914 | 957 | [5 empty] | 405 | 11305360 | 14134 | 221
W | 30x124 | 766 | 267 | 23.6 | 679 | 14.9 |  | 5.65 | 45.7 | 235.5 | 184.5 | 223100 | 5817 | 30.73 | 3343 | 6686 | 7534 | 564 | 5.66 | 442 | 846 | 885 | [5 empty] | 333 | 10365484 | 13307 | 284
W | 30x116 | 762 | 267 | 21.6 | 679 | 14.4 |  | 6.17 | 47.3 | 220.6 | 172.6 | 205202 | 5391 | 30.48 | 3097 | 6194 | 6826 | 513 | 5.56 | 403 | 769 | 806 | [5 empty] | 268 | 9371902 | 12411 | 372
W | 30x108 | 758 | 266 | 19.3 | 679 | 13.8 |  | 6.89 | 49.1 | 204.5 | 160.7 | 186055 | 4900 | 30.23 | 2835 | 5670 | 6077 | 457 | 5.46 | 360 | 686 | 719 | [5 empty] | 208 | 8297758 | 11583 | 509
W | 30x99 | 753 | 265 | 17 | 679 | 13.2 |  | 7.8 | 51.4 | 187.7 | 147.3 | 166076 | 4408 | 29.72 | 2556 | 5113 | 5328 | 401 | 5.33 | 316 | 602 | 633 | [5 empty] | 157 | 7196761 | 10756 | 717
W | 30x90 | 750 | 264 | 15.5 | 679 | 11.9 |  | 8.52 | 56.9 | 170.3 | 133.9 | 150676 | 4015 | 29.72 | 2319 | 4638 | 4787 | 362 | 5.31 | 284 | 543 | 569 | [5 empty] | 122 | 6444861 | 9860 | 989
W | 27X539 | 826 | 387 | 89.9 | 610 | 50 |  | 2.15 | 12.2 | 1019 | 802.1 | 1061390 | 25728 | 32.26 | 15404 | 30808 | 87825 | 4539 | 9.3 | 3581 | 6809 | 7161 | [5 empty] | 20770 | 118155781 | 49366 | 1.39
W | 27x448 | 798 | 379 | 75.9 | 610 | 41.9 |  | 2.5 | 14.5 | 845.2 | 666.7 | 849112 | 21303 | 31.75 | 12536 | 25072 | 69511 | 3671 | 9.07 | 2876 | 5506 | 5752 | [5 empty] | 12362 | 90228051 | 41851 | 2.59
W | 27x368 | 772 | 372 | 63 | 610 | 35.1 |  | 2.96 | 17.4 | 696.8 | 547.6 | 670133 | 17370 | 30.99 | 10160 | 20320 | 54526 | 2933 | 8.84 | 2286 | 4400 | 4572 | [5 empty] | 7034 | 68208110 | 35163 | 5.11
W | 27x307 | 752 | 367 | 53.1 | 610 | 29.5 |  | 3.46 | 20.7 | 581.9 | 456.9 | 545263 | 14486 | 30.48 | 8357 | 16715 | 43704 | 2393 | 8.69 | 1860 | 3589 | 3720 | [5 empty] | 4204 | 53438637 | 29785 | 9.74
W | 27x258 | 736 | 362 | 45 | 610 | 24.9 |  | 4.03 | 24.5 | 488.4 | 383.9 | 449530 | 12159 | 30.23 | 6965 | 13929 | 35754 | 1966 | 8.56 | 1532 | 2950 | 3064 | [5 empty] | 2539 | 42697203 | 25304 | 18.4
W | 27x235 | 728 | 360 | 40.9 | 610 | 23.1 |  | 4.41 | 26.4 | 445.8 | 349.7 | 402080 | 11045 | 29.97 | 6301 | 12602 | 31967 | 1770 | 8.46 | 1377 | 2655 | 2753 | [5 empty] | 1927 | 37595021 | 23166 | 25.9
W | 27x217 | 722 | 359 | 38.1 | 610 | 21.1 |  | 4.71 | 28.9 | 411.6 | 322.9 | 369197 | 10226 | 29.97 | 5801 | 11602 | 29303 | 1635 | 8.43 | 1262 | 2453 | 2524 | [5 empty] | 1540 | 34372591 | 21512 | 34.5
W | 27x194 | 714 | 356 | 34 | 610 | 19.1 |  | 5.24 | 32 | 367.7 | 288.7 | 325493 | 9111 | 29.72 | 5146 | 10291 | 25723 | 1444 | 8.36 | 1114 | 2166 | 2229 | [5 empty] | 1103 | 29807481 | 19305 | 53
W | 27x178 | 706 | 358 | 30.2 | 610 | 18.4 |  | 5.92 | 33.1 | 337.4 | 264.9 | 290946 | 8226 | 29.46 | 4646 | 9291 | 23101 | 1291 | 8.28 | 1000 | 1937 | 1999 | [5 empty] | 812 | 26397076 | 17582 | 78.7
W | 27x161 | 701 | 356 | 27.4 | 610 | 16.8 |  | 6.49 | 36.4 | 305.8 | 239.6 | 261393 | 7456 | 29.21 | 4195 | 8390 | 20687 | 1162 | 8.23 | 893 | 1743 | 1786 | [5 empty] | 612 | 23443181 | 15996 | 113
W | 27x146 | 695 | 355 | 24.8 | 610 | 15.4 |  | 7.16 | 39.7 | 276.8 | 217.3 | 234338 | 6735 | 28.96 | 3777 | 7554 | 18439 | 1041 | 8.15 | 799 | 1561 | 1598 | [5 empty] | 454 | 20730969 | 14548 | 166
W | 27x129 | 702 | 254 | 27.9 | 610 | 15.5 |  | 4.55 | 39.3 | 243.9 | 192 | 198126 | 5654 | 28.45 | 3236 | 6473 | 7659 | 603 | 5.61 | 472 | 905 | 944 | [5 empty] | 466 | 8727416 | 16478 | 112
W | 27x114 | 693 | 256 | 23.6 | 610 | 14.5 |  | 5.41 | 42.1 | 216.1 | 169.7 | 170239 | 4900 | 27.94 | 2810 | 5621 | 6618 | 516 | 5.54 | 404 | 774 | 808 | [5 empty] | 305 | 7411590 | 14479 | 194
W | 27x102 | 688 | 254 | 21.1 | 610 | 13.1 |  | 6.03 | 46.6 | 193.5 | 151.8 | 150676 | 4375 | 27.94 | 2499 | 4998 | 5786 | 456 | 5.46 | 356 | 683 | 711 | [5 empty] | 220 | 6444861 | 13031 | 295
W | 27x94 | 684 | 254 | 18.9 | 610 | 12.4 |  | 6.7 | 49 | 178.7 | 139.9 | 136108 | 3982 | 27.69 | 2278 | 4556 | 5161 | 406 | 5.38 | 318 | 610 | 636 | [5 empty] | 168 | 5719814 | 11997 | 419
W | 27x84 | 678 | 253 | 16.3 | 610 | 11.7 |  | 7.78 | 52.2 | 160 | 125 | 118626 | 3490 | 27.18 | 1999 | 3998 | 4412 | 347 | 5.26 | 272 | 521 | 544 | [5 empty] | 117 | 4806792 | 10825 | 654
W | 24x492 | 753 | 359 | 89.9 | 533 | 50 |  | 1.99 | 10.7 | 929 | 732.2 | 795002 | 21139 | 29.21 | 12700 | 25400 | 69511 | 3884 | 8.66 | 3073 | 5826 | 6145 | [5 empty] | 18980 | 75995650 | 54813 | 0.9
W | 24x408 | 725 | 351 | 75.9 | 533 | 41.9 |  | 2.31 | 12.7 | 767.7 | 607.2 | 628509 | 17370 | 28.7 | 10242 | 20484 | 54943 | 3130 | 8.46 | 2458 | 4695 | 4916 | [5 empty] | 11280 | 57466675 | 46746 | 1.66
W | 24x335 | 699 | 343 | 63 | 533 | 35.1 |  | 2.73 | 15.2 | 634.8 | 498.5 | 495315 | 14158 | 27.94 | 8357 | 16715 | 42872 | 2491 | 8.2 | 1950 | 3736 | 3900 | [5 empty] | 6410 | 42965739 | 39300 | 3.28
W | 24x279 | 679 | 338 | 53.1 | 533 | 29.5 |  | 3.18 | 18.1 | 529 | 415.2 | 399582 | 11766 | 27.43 | 6842 | 13683 | 34256 | 2032 | 8.05 | 1581 | 3048 | 3163 | [5 empty] | 3817 | 33566983 | 33371 | 6.25
W | 24x250 | 669 | 335 | 48 | 533 | 26.4 |  | 3.49 | 20.2 | 474.2 | 372 | 353380 | 10553 | 27.18 | 6096 | 12192 | 30135 | 1803 | 7.98 | 1401 | 2704 | 2802 | [5 empty] | 2801 | 29001874 | 30130 | 9.17
W | 24x229 | 661 | 333 | 43.9 | 533 | 24.4 |  | 3.79 | 21.9 | 433.5 | 340.8 | 318417 | 9636 | 27.18 | 5539 | 11078 | 27097 | 1629 | 7.9 | 1262 | 2443 | 2524 | [5 empty] | 2156 | 25725736 | 27717 | 12.7
W | 24x207 | 653 | 330 | 39.9 | 533 | 22.1 |  | 4.14 | 24.1 | 391.6 | 308 | 283870 | 8702 | 26.92 | 4965 | 9931 | 24058 | 1455 | 7.82 | 1123 | 2183 | 2245 | [5 empty] | 1607 | 22530159 | 25166 | 18.4
W | 24x192 | 647 | 329 | 37.1 | 533 | 20.6 |  | 4.43 | 25.9 | 363.2 | 285.7 | 260561 | 8046 | 26.67 | 4580 | 9160 | 22060 | 1340 | 7.8 | 1032 | 2011 | 2065 | [5 empty] | 1290 | 20462433 | 23511 | 24.2
W | 24x176 | 641 | 327 | 34 | 533 | 19.1 |  | 4.81 | 28 | 333.5 | 261.9 | 236419 | 7374 | 26.67 | 4187 | 8374 | 19937 | 1218 | 7.72 | 942 | 1826 | 1885 | [5 empty] | 1003 | 18367853 | 21650 | 33.4
W | 24x162 | 635 | 329 | 31 | 533 | 17.9 |  | 5.31 | 29.8 | 307.7 | 241 | 215192 | 6784 | 26.42 | 3835 | 7669 | 18439 | 1121 | 7.75 | 860 | 1681 | 1721 | [5 empty] | 770 | 16810345 | 19788 | 47.5
W | 24x146 | 628 | 328 | 27.7 | 533 | 16.5 |  | 5.92 | 32.3 | 277.4 | 217 | 190634 | 6080 | 26.16 | 3425 | 6850 | 16275 | 991 | 7.65 | 764 | 1487 | 1527 | [5 empty] | 558 | 14662058 | 17857 | 71.9
W | 24x131 | 622 | 327 | 24.4 | 533 | 15.4 |  | 6.7 | 34.7 | 248.4 | 194.9 | 167325 | 5391 | 25.91 | 3032 | 6063 | 14152 | 869 | 7.54 | 668 | 1303 | 1336 | [5 empty] | 395 | 12648039 | 16065 | 111
W | 24x117 | 616 | 325 | 21.6 | 533 | 14 |  | 7.53 | 38.2 | 221.9 | 174.1 | 147346 | 4769 | 25.65 | 2679 | 5359 | 12362 | 762 | 7.47 | 585 | 1143 | 1170 | [5 empty] | 280 | 10956263 | 14410 | 172
W | 24x104 | 611 | 324 | 19.1 | 533 | 12.7 |  | 8.5 | 42 | 197.4 | 154.8 | 129032 | 4228 | 25.65 | 2368 | 4736 | 10780 | 667 | 7.39 | 511 | 1000 | 1023 | [5 empty] | 196 | 9452463 | 12824 | 271
W | 24x103 | 623 | 229 | 24.9 | 533 | 14 |  | 4.59 | 38.2 | 195.5 | 153.3 | 124869 | 4015 | 25.3 | 2294 | 4588 | 4953 | 434 | 5.05 | 340 | 651 | 680 | [5 empty] | 296 | 4457695 | 16547 | 111
W | 24x94 | 617 | 230 | 22.2 | 533 | 13.1 |  | 5.18 | 40.8 | 178.7 | 139.9 | 112382 | 3638 | 25.07 | 2081 | 4162 | 4537 | 393 | 5.03 | 307 | 590 | 615 | [5 empty] | 219 | 4028038 | 15031 | 164
W | 24x84 | 612 | 229 | 19.6 | 533 | 11.9 |  | 5.86 | 44.7 | 159.4 | 125 | 98647 | 3212 | 24.87 | 1835 | 3671 | 3929 | 342 | 4.95 | 267 | 514 | 534 | [5 empty] | 154 | 3437259 | 13445 | 257
W | 24x76 | 608 | 228 | 17.3 | 533 | 11.2 |  | 6.61 | 47.7 | 144.5 | 113.1 | 87409 | 2884 | 24.61 | 1639 | 3277 | 3434 | 302 | 4.88 | 234 | 452 | 469 | [5 empty] | 112 | 2980748 | 12135 | 391
W | 24x68 | 603 | 228 | 14.9 | 533 | 10.5 |  | 7.66 | 50.6 | 129.7 | 101.2 | 76170 | 2524 | 24.26 | 1450 | 2901 | 2930 | 257 | 4.75 | 201 | 386 | 401 | [5 empty] | 77.8 | 2532293 | 10963 | 610
W | 24x62 | 603 | 179 | 15 | 533 | 10.9 |  | 5.97 | 48.8 | 117.4 | 92.3 | 64516 | 2147 | 23.44 | 1254 | 2507 | 1436 | 161 | 3.51 | 129 | 241 | 257 | [5 empty] | 71.2 | 1240636 | 11721 | 528
W | 24x55 | 599 | 178 | 12.8 | 533 | 10 |  | 6.94 | 53.2 | 104.5 | 81.8 | 56191 | 1868 | 23.14 | 1098 | 2196 | 1211 | 136 | 3.4 | 109 | 204 | 218 | [5 empty] | 49.1 | 1039234 | 10618 | 833
W | 21x201 | 585 | 319 | 41.4 | 464 | 23.1 |  | 3.86 | 20.1 | 381.9 | 299.1 | 221019 | 7554 | 24.05 | 4343 | 8685 | 22560 | 1411 | 7.67 | 1090 | 2116 | 2179 | [5 empty] | 1719 | 16595517 | 29579 | 9.5
W | 21x182 | 577 | 318 | 37.6 | 464 | 21.1 |  | 4.22 | 22 | 345.8 | 270.8 | 196877 | 6833 | 23.88 | 3900 | 7800 | 20104 | 1265 | 7.62 | 975 | 1898 | 1950 | [5 empty] | 1294 | 14581498 | 26959 | 13.7
W | 21x166 | 571 | 315 | 34.5 | 464 | 19.1 |  | 4.57 | 24.3 | 314.8 | 247 | 178147 | 6227 | 23.77 | 3540 | 7079 | 18106 | 1149 | 7.57 | 885 | 1723 | 1770 | [5 empty] | 995 | 13023990 | 24752 | 19
W | 21x147 | 560 | 318 | 29.2 | 464 | 18.3 |  | 5.44 | 25.3 | 278.7 | 218.8 | 151092 | 5391 | 23.29 | 3056 | 6112 | 15650 | 985 | 7.49 | 759 | 1477 | 1517 | [5 empty] | 641 | 11036824 | 21650 | 33.4
W | 21x132 | 554 | 316 | 26.3 | 464 | 16.5 |  | 6.01 | 28.1 | 250.3 | 196.4 | 134027 | 4834 | 23.16 | 2728 | 5457 | 13861 | 877 | 7.44 | 674 | 1315 | 1349 | [5 empty] | 470 | 9667291 | 19581 | 49.4
W | 21x122 | 551 | 315 | 24.4 | 464 | 15.2 |  | 6.45 | 30.4 | 231.6 | 181.6 | 123205 | 4474 | 23.09 | 2515 | 5031 | 12695 | 806 | 7.42 | 619 | 1209 | 1239 | [5 empty] | 374 | 8781123 | 18133 | 66.5
W | 21x111 | 546 | 313 | 22.2 | 464 | 14 |  | 7.05 | 33.2 | 211 | 165.2 | 111134 | 4080 | 22.99 | 2286 | 4572 | 11405 | 729 | 7.37 | 559 | 1094 | 1118 | [5 empty] | 284 | 7841247 | 16547 | 94.9
W | 21x101 | 543 | 312 | 20.3 | 464 | 12.7 |  | 7.68 | 36.5 | 192.3 | 150.3 | 100728 | 3720 | 22.91 | 2073 | 4146 | 10323 | 660 | 7.34 | 506 | 991 | 1011 | [5 empty] | 217 | 7035640 | 15168 | 135
W | 21x93 | 549 | 214 | 23.6 | 464 | 14.7 |  | 4.53 | 31.5 | 176.1 | 138.4 | 86160 | 3146 | 22.1 | 1811 | 3622 | 3867 | 362 | 4.67 | 284 | 543 | 569 | [5 empty] | 251 | 2669247 | 18478 | 72.8
W | 21x83 | 544 | 212 | 21.2 | 464 | 13.1 |  | 5 | 35.4 | 156.8 | 123.5 | 76170 | 2802 | 22.02 | 1606 | 3212 | 3388 | 320 | 4.65 | 250 | 479 | 500 | [5 empty] | 181 | 2317465 | 16547 | 110
W | 21x73 | 539 | 211 | 18.8 | 464 | 11.6 |  | 5.6 | 40.1 | 138.7 | 108.6 | 66597 | 2474 | 21.95 | 1409 | 2819 | 2939 | 279 | 4.6 | 218 | 418 | 436 | [5 empty] | 126 | 1989851 | 14755 | 176
W | 21x68 | 537 | 210 | 17.4 | 464 | 10.9 |  | 6.04 | 42.4 | 129 | 101.2 | 61602 | 2294 | 21.84 | 1311 | 2622 | 2693 | 257 | 4.57 | 200 | 386 | 400 | [5 empty] | 102 | 1815302 | 13790 | 229
W | 21x62 | 533 | 209 | 15.6 | 464 | 10.2 |  | 6.7 | 45.6 | 118.1 | 92.3 | 55359 | 2081 | 21.69 | 1180 | 2360 | 2393 | 228 | 4.5 | 178 | 342 | 356 | [5 empty] | 76.2 | 1600474 | 12548 | 334
W | 21x57 | 535 | 166 | 16.5 | 464 | 10.3 |  | 5.04 | 45.1 | 107.7 | 84.8 | 48699 | 1819 | 21.23 | 1057 | 2114 | 1274 | 153 | 3.43 | 121 | 230 | 243 | [5 empty] | 73.7 | 856629 | 13514 | 276
W | 21x50 | 529 | 166 | 13.6 | 464 | 9.7 |  | 6.1 | 48 | 94.84 | 74.4 | 40957 | 1549 | 20.78 | 901 | 1803 | 1036 | 125 | 3.3 | 100 | 188 | 200 | [5 empty] | 47.5 | 690137 | 11928 | 475
W | 21x44 | 525 | 165 | 11.4 | 464 | 8.9 |  | 7.22 | 52.1 | 83.87 | 65.5 | 35088 | 1337 | 20.47 | 782 | 1563 | 862 | 104 | 3.2 | 84 | 156 | 167 | [5 empty] | 32 | 566611 | 10687 | 770
W | 18x311 | 567 | 305 | 69.6 | 394 | 38.6 |  | 2.19 | 10.2 | 590.3 | 462.8 | 289697 | 10226 | 22.15 | 6170 | 12339 | 33090 | 2163 | 7.49 | 1696 | 3245 | 3392 | [5 empty] | 7367 | 20328165 | 56261 | 0.8
W | 18x283 | 555 | 302 | 63.5 | 394 | 35.6 |  | 2.38 | 11.1 | 536.8 | 421.2 | 256399 | 9242 | 21.87 | 5539 | 11078 | 29303 | 1934 | 7.39 | 1516 | 2901 | 3032 | [5 empty] | 5619 | 17615953 | 51849 | 1.09
W | 18x258 | 545 | 299 | 58.4 | 394 | 32.5 |  | 2.56 | 12.1 | 489.7 | 383.9 | 229344 | 8423 | 21.67 | 5006 | 10012 | 26139 | 1753 | 7.32 | 1360 | 2630 | 2720 | [5 empty] | 4329 | 15413959 | 47712 | 1.49
W | 18x234 | 535 | 296 | 53.6 | 394 | 29.5 |  | 2.76 | 13.4 | 443.9 | 348.2 | 203953 | 7636 | 21.44 | 4498 | 8996 | 23226 | 1570 | 7.24 | 1221 | 2355 | 2442 | [5 empty] | 3317 | 13399940 | 43851 | 2.04
W | 18x211 | 525 | 293 | 48.5 | 394 | 26.9 |  | 3.02 | 14.6 | 400.6 | 314 | 180228 | 6866 | 21.21 | 4015 | 8030 | 20520 | 1398 | 7.16 | 1082 | 2097 | 2163 | [5 empty] | 2468 | 11600749 | 39990 | 2.95
W | 18x192 | 517 | 291 | 44.5 | 394 | 24.4 |  | 3.27 | 16.1 | 363.9 | 285.7 | 161082 | 6227 | 21.03 | 3622 | 7243 | 18314 | 1259 | 7.09 | 975 | 1888 | 1950 | [5 empty] | 1881 | 10177509 | 36680 | 4.08
W | 18x175 | 509 | 289 | 40.4 | 394 | 22.6 |  | 3.58 | 17.4 | 331 | 260.4 | 143600 | 5637 | 20.83 | 3261 | 6522 | 16275 | 1127 | 7.01 | 869 | 1691 | 1737 | [5 empty] | 1424 | 8915391 | 33577 | 5.76
W | 18x158 | 501 | 287 | 36.6 | 394 | 20.6 |  | 3.92 | 19.1 | 298.7 | 235.1 | 127367 | 5080 | 20.62 | 2917 | 5834 | 14443 | 1006 | 6.96 | 777 | 1509 | 1553 | [5 empty] | 1057 | 7760687 | 30544 | 8.33
W | 18x143 | 495 | 285 | 33.5 | 394 | 18.5 |  | 4.25 | 21.2 | 271.6 | 212.8 | 114464 | 4621 | 20.55 | 2638 | 5277 | 12945 | 909 | 6.91 | 700 | 1364 | 1399 | [5 empty] | 807 | 6901372 | 27993 | 11.7
W | 18x130 | 489 | 283 | 30.5 | 394 | 17 |  | 4.65 | 23.1 | 246.5 | 193 | 102393 | 4195 | 20.4 | 2384 | 4769 | 11571 | 818 | 6.86 | 628 | 1227 | 1257 | [5 empty] | 612 | 6095764 | 25580 | 16.6
W | 18x119 | 482 | 286 | 26.9 | 394 | 16.6 |  | 5.31 | 23.7 | 226.5 | 177 | 91155 | 3785 | 20.07 | 2139 | 4277 | 10531 | 736 | 6.83 | 566 | 1104 | 1132 | [5 empty] | 441 | 5451278 | 23028 | 25.5
W | 18x106 | 476 | 284 | 23.9 | 394 | 15 |  | 5.96 | 26.3 | 200.6 | 157.7 | 79500 | 3343 | 19.91 | 1885 | 3769 | 9157 | 646 | 6.76 | 496 | 968 | 991 | [5 empty] | 311 | 4672524 | 20615 | 39.5
W | 18x97 | 472 | 283 | 22.1 | 394 | 13.6 |  | 6.41 | 29 | 183.9 | 144.4 | 72840 | 3081 | 19.86 | 1729 | 3458 | 8366 | 592 | 6.73 | 453 | 887 | 906 | [5 empty] | 244 | 4242867 | 18961 | 54.3
W | 18x86 | 467 | 282 | 19.6 | 394 | 12.2 |  | 7.2 | 32.3 | 163.2 | 128 | 63683 | 2720 | 19.74 | 1524 | 3048 | 7284 | 518 | 6.68 | 397 | 777 | 793 | [5 empty] | 171 | 3652088 | 16961 | 85.4
W | 18x76 | 463 | 280 | 17.3 | 394 | 10.8 |  | 8.11 | 36.5 | 143.9 | 113.1 | 55359 | 2393 | 19.63 | 1336 | 2671 | 6327 | 452 | 6.63 | 346 | 678 | 692 | [5 empty] | 118 | 3141870 | 15031 | 137
W | 18x71 | 469 | 194 | 20.6 | 394 | 12.6 |  | 4.71 | 31.3 | 134.2 | 105.7 | 48699 | 2081 | 19.05 | 1188 | 2376 | 2510 | 259 | 4.32 | 202 | 388 | 405 | [5 empty] | 145 | 1262119 | 18478 | 69.6
W | 18x65 | 466 | 193 | 19.1 | 394 | 11.4 |  | 5.06 | 34.4 | 123.2 | 96.7 | 44537 | 1917 | 19.02 | 1090 | 2179 | 2281 | 236 | 4.29 | 184 | 354 | 369 | [5 empty] | 114 | 1138592 | 17030 | 95.5
W | 18x60 | 463 | 192 | 17.7 | 394 | 10.5 |  | 5.44 | 37.3 | 113.5 | 89.3 | 40957 | 1770 | 18.97 | 1008 | 2016 | 2085 | 218 | 4.29 | 169 | 327 | 338 | [5 empty] | 90.3 | 1033863 | 15789 | 128
W | 18x55 | 460 | 191 | 16 | 394 | 9.9 |  | 5.98 | 39.7 | 104.5 | 81.8 | 37045 | 1611 | 18.82 | 918 | 1835 | 1869 | 195 | 4.24 | 152 | 293 | 303 | [5 empty] | 69.1 | 921078 | 14548 | 180
W | 18x50 | 457 | 190 | 14.5 | 394 | 9 |  | 6.57 | 43.7 | 94.84 | 74.4 | 33299 | 1457 | 18.75 | 828 | 1655 | 1669 | 175 | 4.19 | 136 | 263 | 272 | [5 empty] | 51.6 | 816349 | 13238 | 261
W | 18x46 | 459 | 154 | 15.4 | 394 | 9.1 |  | 5.01 | 43.1 | 87.1 | 68.5 | 29636 | 1291 | 18.42 | 743 | 1486 | 937 | 122 | 3.28 | 95.9 | 183 | 192 | [5 empty] | 50.8 | 459196 | 14203 | 212
W | 18x40 | 455 | 153 | 13.3 | 394 | 8 |  | 5.73 | 49.2 | 76.13 | 59.5 | 25473 | 1121 | 18.31 | 642 | 1285 | 795 | 104 | 3.23 | 81.5 | 156 | 163 | [5 empty] | 33.7 | 386692 | 12480 | 362
W | 18x35 | 450 | 152 | 10.8 | 394 | 7.6 |  | 7.06 | 51.7 | 66.45 | 52.1 | 21228 | 944 | 17.88 | 545 | 1090 | 637 | 84 | 3.1 | 66 | 126 | 132 | [5 empty] | 21.2 | 306131 | 10963 | 637
W | 16x100 | 431 | 265 | 25 | 346 | 14.9 |  | 5.29 | 23.3 | 189.7 | 148.8 | 62018 | 2868 | 18.03 | 1622 | 3245 | 7742 | 585 | 6.38 | 450 | 878 | 900 | [5 empty] | 322 | 3195577 | 23787 | 21.9
W | 16x89 | 425 | 263 | 22.2 | 346 | 13.3 |  | 5.92 | 26 | 169 | 132.4 | 54110 | 2540 | 17.91 | 1434 | 2868 | 6785 | 515 | 6.32 | 394 | 772 | 788 | [5 empty] | 227 | 2739066 | 21305 | 34.3
W | 16x77 | 420 | 261 | 19.3 | 346 | 11.6 |  | 6.77 | 29.9 | 145.8 | 114.6 | 46202 | 2196 | 17.78 | 1229 | 2458 | 5744 | 441 | 6.27 | 337 | 661 | 674 | [5 empty] | 149 | 2306723 | 18478 | 58.7
W | 16x67 | 415 | 260 | 16.9 | 346 | 10 |  | 7.7 | 34.5 | 127.1 | 99.7 | 39708 | 1917 | 17.68 | 1065 | 2130 | 4953 | 380 | 6.25 | 291 | 570 | 582 | [5 empty] | 99.5 | 1960312 | 16203 | 98.7
W | 16x57 | 417 | 181 | 18.2 | 346 | 10.9 |  | 4.98 | 31.7 | 108.4 | 84.8 | 31550 | 1511 | 17.07 | 860 | 1721 | 1794 | 198 | 4.06 | 155 | 297 | 310 | [5 empty] | 92.4 | 714305 | 18271 | 71.5
W | 16x50 | 413 | 180 | 16 | 346 | 9.65 |  | 5.61 | 35.9 | 94.8 | 74.4 | 27430 | 1327 | 16.97 | 754 | 1508 | 1548 | 172 | 4.04 | 134 | 258 | 267 | [5 empty] | 63.3 | 609576 | 16134 | 116
W | 16x45 | 410 | 179 | 14.4 | 346 | 8.76 |  | 6.23 | 39.5 | 85.8 | 67 | 24391 | 1191 | 16.89 | 674 | 1349 | 1365 | 153 | 3.99 | 119 | 230 | 238 | [5 empty] | 46.2 | 534386 | 14617 | 174
W | 16x40 | 407 | 178 | 12.8 | 346 | 7.75 |  | 6.93 | 44.7 | 76.1 | 59.5 | 21561 | 1060 | 16.84 | 597 | 1195 | 1203 | 135 | 3.99 | 104 | 203 | 208 | [5 empty] | 32.9 | 464567 | 13031 | 271
W | 16x36 | 403 | 177 | 10.9 | 346 | 7.49 |  | 8.12 | 46.2 | 68.4 | 53.6 | 18647 | 926 | 16.54 | 524 | 1049 | 1020 | 115 | 3.86 | 88.5 | 172.1 | 177 | [5 empty] | 22.5 | 392062 | 11721 | 438
W | 16x31 | 403 | 140 | 11.2 | 346 | 6.99 |  | 6.28 | 49.5 | 58.8 | 46.1 | 15609 | 773 | 16.28 | 442 | 885 | 516 | 73.6 | 2.97 | 57.4 | 110.4 | 115 | [5 empty] | 19.1 | 198448 | 11997 | 421
W | 16x26 | 399 | 140 | 8.76 | 346 | 6.35 |  | 7.97 | 54.5 | 49.5 | 38.7 | 12529 | 629 | 15.9 | 362 | 724 | 399 | 57.2 | 2.84 | 44.9 | 85.79 | 89.8 | [5 empty] | 10.8 | 151723 | 10135 | 860
W | 14x808 | 580 | 471 | 130 | 286 | 95 |  | 1.81 | 3.01 | 1529 | 1202 | 665970 | 22942 | 20.85 | 15027 | 30054 | 229344 | 9734 | 12.24 | 7595 | 14601 | 15191 | [5 empty] | 77419 | 116276030 | 130311 | 0.03
W | 14x730 | 569 | 454 | 124.7 | 286 | 78 |  | 1.82 | 3.66 | 1387 | 1086 | 595211 | 20975 | 20.75 | 13601 | 27203 | 196461 | 8636 | 11.91 | 6686 | 12954 | 13372 | [5 empty] | 60354 | 97209984 | 120658 | 0.04
W | 14x665 | 550 | 448 | 114.8 | 286 | 71.9 |  | 1.95 | 3.98 | 1265 | 989.6 | 516127 | 18845 | 20.27 | 12126 | 24253 | 173569 | 7735 | 11.73 | 5981 | 11602 | 11963 | [5 empty] | 46618 | 81903439 | 112385 | 0.05
W | 14x605 | 531 | 442 | 105.7 | 286 | 65.9 |  | 2.09 | 4.34 | 1148 | 900.3 | 449530 | 17043 | 19.81 | 10815 | 21631 | 153173 | 6932 | 11.56 | 5342 | 10398 | 10684 | [5 empty] | 36212 | 69282254 | 104111 | 0.07
W | 14x550 | 514 | 437 | 97 | 286 | 60.5 |  | 2.25 | 4.73 | 1045 | 818.5 | 392506 | 15256 | 19.38 | 9668 | 19337 | 135275 | 6194 | 11.4 | 4777 | 9291 | 9554 | [5 empty] | 27888 | 58809355 | 97906 | 0.09
W | 14x500 | 498 | 432 | 88.9 | 286 | 55.6 |  | 2.43 | 5.14 | 948.4 | 744.1 | 341726 | 13732 | 19 | 8603 | 17206 | 119875 | 5555 | 11.25 | 4277 | 8333 | 8554 | [5 empty] | 21394 | 50216207 | 90321 | 0.12
W | 14x455 | 483 | 428 | 81.5 | 286 | 51.2 |  | 2.62 | 5.58 | 864.5 | 677.1 | 299270 | 12389 | 18.62 | 7669 | 15338 | 106555 | 4982 | 11.13 | 3835 | 7473 | 7669 | [5 empty] | 16441 | 42965739 | 84116 | 0.15
W | 14x426 | 474 | 424 | 77.1 | 286 | 47.6 |  | 2.75 | 6 | 806.5 | 634 | 274713 | 11586 | 18.44 | 7120 | 14240 | 98231 | 4638 | 11.02 | 3556 | 6956 | 7112 | [5 empty] | 13777 | 38669165 | 79290 | 0.19
W | 14x398 | 465 | 421 | 72.3 | 286 | 45 |  | 2.92 | 6.36 | 754.8 | 592.3 | 249739 | 10750 | 18.19 | 6563 | 13126 | 90322 | 4293 | 10.95 | 3294 | 6440 | 6588 | [5 empty] | 11363 | 34641127 | 75153 | 0.23
W | 14x370 | 455 | 418 | 67.6 | 286 | 42 |  | 3.1 | 6.8 | 703.2 | 550.6 | 226430 | 9947 | 17.96 | 6030 | 12061 | 82830 | 3949 | 10.85 | 3032 | 5924 | 6063 | [5 empty] | 9240 | 31150161 | 71016 | 0.29
W | 14x342 | 446 | 416 | 62.7 | 286 | 39.1 |  | 3.31 | 7.31 | 651.6 | 509 | 203953 | 9160 | 17.73 | 5506 | 11012 | 75338 | 3622 | 10.77 | 2769 | 5432 | 5539 | [5 empty] | 7409 | 27659194 | 66190 | 0.38
W | 14x311 | 435 | 412 | 57.4 | 286 | 35.8 |  | 3.59 | 7.98 | 589.7 | 462.8 | 180228 | 8292 | 17.48 | 4941 | 9881 | 67013 | 3261 | 10.67 | 2491 | 4892 | 4982 | [5 empty] | 5661 | 23926546 | 60812 | 0.51
W | 14x283 | 425 | 409 | 52.6 | 286 | 32.8 |  | 3.89 | 8.72 | 537.4 | 421.2 | 159833 | 7522 | 17.25 | 4441 | 8882 | 59937 | 2933 | 10.59 | 2245 | 4400 | 4490 | [5 empty] | 4329 | 20865237 | 55985 | 0.7
W | 14x257 | 416 | 406 | 48 | 286 | 29.8 |  | 4.23 | 9.57 | 487.7 | 382.5 | 141519 | 6801 | 17.04 | 3990 | 7981 | 53694 | 2638 | 10.49 | 2016 | 3957 | 4031 | [5 empty] | 3292 | 18206732 | 51435 | 0.97
W | 14x233 | 407 | 404 | 43.7 | 286 | 27.2 |  | 4.62 | 10.5 | 441.9 | 346.7 | 125286 | 6145 | 16.84 | 3572 | 7145 | 47867 | 2376 | 10.41 | 1811 | 3564 | 3622 | [5 empty] | 2477 | 15843616 | 47022 | 1.37
W | 14x211 | 399 | 401 | 39.6 | 286 | 24.9 |  | 5.06 | 11.5 | 400 | 314 | 110718 | 5539 | 16.64 | 3195 | 6391 | 42872 | 2130 | 10.34 | 1622 | 3195 | 3245 | [5 empty] | 1856 | 13829597 | 42954 | 1.93
W | 14x193 | 393 | 399 | 36.6 | 286 | 22.6 |  | 5.45 | 12.6 | 366.5 | 287.2 | 99896 | 5080 | 16.51 | 2909 | 5817 | 38751 | 1950 | 10.29 | 1475 | 2925 | 2950 | [5 empty] | 1448 | 12325796 | 39576 | 2.63
W | 14x176 | 387 | 398 | 33.3 | 286 | 21.1 |  | 5.97 | 13.6 | 334.2 | 261.9 | 89074 | 4605 | 16.33 | 2622 | 5244 | 34880 | 1753 | 10.21 | 1336 | 2630 | 2671 | [5 empty] | 1103 | 10875703 | 36404 | 3.64
W | 14x159 | 380 | 395 | 30.2 | 286 | 18.9 |  | 6.54 | 15.1 | 301.3 | 236.6 | 79084 | 4162 | 16.21 | 2352 | 4703 | 31134 | 1576 | 10.16 | 1196 | 2365 | 2393 | [5 empty] | 824 | 9559877 | 33026 | 5.24
W | 14x145 | 375 | 394 | 27.7 | 286 | 17.3 |  | 7.11 | 16.5 | 275.5 | 215.8 | 71176 | 3802 | 16.08 | 2130 | 4261 | 28179 | 1431 | 10.11 | 1090 | 2146 | 2179 | [5 empty] | 633 | 8512587 | 30337 | 7.32
W | 14x132 | 372 | 374 | 26.2 | 286 | 16.4 |  | 7.15 | 17.4 | 250.3 | 196.4 | 63683 | 3425 | 15.95 | 1917 | 3835 | 22809 | 1221 | 9.55 | 926 | 1831 | 1852 | [5 empty] | 512 | 6847665 | 28820 | 9
W | 14x120 | 368 | 373 | 23.9 | 286 | 15 |  | 7.8 | 19.1 | 227.7 | 178.6 | 57440 | 3114 | 15.85 | 1737 | 3474 | 20603 | 1106 | 9.5 | 836 | 1659 | 1671 | [5 empty] | 390 | 6095764 | 26407 | 12.6
W | 14x109 | 364 | 371 | 21.8 | 286 | 13.3 |  | 8.49 | 21.4 | 206.5 | 162.2 | 51613 | 2835 | 15.8 | 1573 | 3146 | 18606 | 1003 | 9.47 | 760 | 1504 | 1519 | [5 empty] | 296 | 5424425 | 24063 | 17.9
W | 14x99 | 360 | 370 | 19.8 | 286 | 12.3 |  | 9.34 | 23.2 | 187.7 | 147.3 | 46202 | 2573 | 15.67 | 1417 | 2835 | 16733 | 905 | 9.42 | 685 | 1357 | 1370 | [5 empty] | 224 | 4833646 | 21994 | 25.7
W | 14x90 | 356 | 369 | 18 | 286 | 11.2 |  | 10.2 | 25.6 | 171 | 133.9 | 41582 | 2343 | 15.6 | 1286 | 2573 | 15068 | 818 | 9.4 | 619 | 1227 | 1239 | [5 empty] | 169 | 4296574 | 19995 | 36.8
W | 14x82 | 363 | 257 | 21.7 | 279 | 13 |  | 5.92 | 21.6 | 155.5 | 122 | 36712 | 2016 | 15.37 | 1139 | 2278 | 6160 | 480 | 6.3 | 367 | 720 | 734 | [5 empty] | 211 | 1801876 | 24821 | 17.8
W | 14x74 | 360 | 256 | 19.9 | 279 | 11.4 |  | 6.41 | 24.4 | 140.6 | 110.1 | 33132 | 1835 | 15.34 | 1032 | 2065 | 5578 | 436 | 6.3 | 333 | 654 | 665 | [5 empty] | 161 | 1608530 | 22684 | 25
W | 14x68 | 357 | 255 | 18.3 | 279 | 10.5 |  | 6.97 | 26.5 | 129 | 101.2 | 30094 | 1688 | 15.27 | 942 | 1885 | 5036 | 397 | 6.25 | 302 | 595 | 605 | [5 empty] | 126 | 1444723 | 20822 | 34.7
W | 14x61 | 353 | 254 | 16.4 | 279 | 9.53 |  | 7.75 | 29.3 | 115.5 | 90.8 | 26639 | 1511 | 15.19 | 836 | 1671 | 4454 | 352 | 6.22 | 269 | 528.5 | 537 | [5 empty] | 91.6 | 1264804 | 18754 | 51.7
W | 14x53 | 354 | 205 | 16.8 | 279 | 9.4 |  | 6.11 | 29.7 | 100.6 | 78.9 | 22518 | 1275 | 14.96 | 714 | 1427 | 2402 | 234 | 4.88 | 180 | 351.5 | 361 | [5 empty] | 80.7 | 682081 | 19512 | 47.3
W | 14x48 | 350 | 204 | 15.1 | 279 | 8.64 |  | 6.75 | 32.4 | 90.97 | 71.4 | 20187 | 1152 | 14.86 | 642 | 1285 | 2139 | 210 | 4.85 | 161 | 314.6 | 321 | [5 empty] | 60.8 | 601520 | 17788 | 67.7
W | 14x43 | 347 | 203 | 13.5 | 279 | 7.75 |  | 7.54 | 36.1 | 81.29 | 64 | 17815 | 1027 | 14.78 | 570 | 1141 | 1881 | 185 | 4.8 | 142 | 277.8 | 283 | [5 empty] | 43.7 | 523645 | 15996 | 103
W | 14x38 | 358 | 172 | 13.1 | 305 | 7.87 |  | 6.57 | 38.7 | 72.26 | 56.6 | 16025 | 895 | 14.91 | 504 | 1008 | 1111 | 129 | 3.94 | 99.1 | 193.7 | 198 | [5 empty] | 33.3 | 330299 | 15100 | 144
W | 14x34 | 355 | 171 | 11.6 | 305 | 7.24 |  | 7.41 | 42.1 | 64.52 | 50.6 | 14152 | 796 | 14.81 | 447 | 895 | 970 | 113 | 3.89 | 86.9 | 170 | 174 | [5 empty] | 23.7 | 287333 | 13583 | 223
W | 14x30 | 352 | 171 | 9.78 | 305 | 6.86 |  | 8.74 | 44.4 | 57.1 | 44.6 | 12112 | 688 | 14.55 | 388 | 775 | 816 | 95.4 | 3.78 | 73.7 | 143 | 147 | [5 empty] | 15.8 | 238191 | 12066 | 370
W | 14x26 | 353 | 128 | 10.7 | 305 | 6.48 |  | 5.98 | 47.1 | 49.61 | 38.7 | 10198 | 578 | 14.35 | 329 | 659 | 371 | 58 | 2.74 | 45.4 | 87 | 90.8 | [5 empty] | 15 | 108757 | 13031 | 292
W | 14x22 | 349 | 127 | 8.51 | 305 | 5.84 |  | 7.46 | 52.2 | 41.87 | 32.7 | 8283 | 475 | 14.07 | 272 | 544 | 291 | 45.9 | 2.64 | 36 | 68.8 | 71.9 | [5 empty] | 8.74 | 84320 | 11101 | 574
W | 12x336 | 427 | 340 | 75.1 | 241 | 45.1 |  | 2.26 | 5.35 | 637.4 | 500 | 168990 | 7915 | 16.28 | 4941 | 9881 | 49532 | 2901 | 8.81 | 2245 | 4351 | 4490 | [5 empty] | 10114 | 15306544 | 88253 | 0.13
W | 12x305 | 415 | 336 | 68.7 | 241 | 41.3 |  | 2.45 | 5.85 | 578.1 | 453.9 | 147762 | 7128 | 15.98 | 4400 | 8800 | 43704 | 2606 | 8.69 | 1999 | 3908 | 3998 | [5 empty] | 7700 | 13050843 | 81358 | 0.17
W | 12x279 | 403 | 334 | 62.7 | 241 | 38.9 |  | 2.66 | 6.21 | 528.4 | 415.2 | 129448 | 6440 | 15.65 | 3941 | 7882 | 39001 | 2343 | 8.59 | 1803 | 3515 | 3605 | [5 empty] | 5952 | 11278506 | 75842 | 0.23
W | 12x252 | 391 | 330 | 57.2 | 241 | 35.4 |  | 2.89 | 6.81 | 478.1 | 375 | 113215 | 5785 | 15.39 | 3507 | 7014 | 34464 | 2081 | 8.48 | 1606 | 3122 | 3212 | [5 empty] | 4495 | 9613584 | 69637 | 0.31
W | 12x230 | 382 | 328 | 52.6 | 241 | 32.6 |  | 3.11 | 7.39 | 436.8 | 342.3 | 100728 | 5260 | 15.16 | 3163 | 6325 | 30884 | 1885 | 8.41 | 1450 | 2827 | 2901 | [5 empty] | 3488 | 8378319 | 64742 | 0.41
W | 12x210 | 374 | 325 | 48.3 | 241 | 30 |  | 3.37 | 8.05 | 398.7 | 312.5 | 89074 | 4785 | 14.96 | 2851 | 5703 | 27638 | 1704 | 8.33 | 1303 | 2556 | 2606 | [5 empty] | 2693 | 7304176 | 59778 | 0.56
W | 12x190 | 365 | 322 | 44.1 | 241 | 26.9 |  | 3.65 | 8.96 | 360 | 282.8 | 78668 | 4310 | 14.78 | 2548 | 5096 | 24516 | 1524 | 8.26 | 1172 | 2286 | 2343 | [5 empty] | 2031 | 6337446 | 54744 | 0.78
W | 12x170 | 356 | 319 | 39.6 | 241 | 24.4 |  | 4.03 | 9.9 | 322.6 | 253 | 68678 | 3851 | 14.58 | 2253 | 4506 | 21519 | 1349 | 8.18 | 1032 | 2023 | 2065 | [5 empty] | 1482 | 5397571 | 49573 | 1.14
W | 12x152 | 348 | 317 | 35.6 | 241 | 22.1 |  | 4.46 | 10.9 | 288.4 | 226.2 | 59521 | 3425 | 14.38 | 1991 | 3982 | 18897 | 1193 | 8.1 | 909 | 1789 | 1819 | [5 empty] | 1074 | 4618817 | 44885 | 1.67
W | 12x136 | 341 | 315 | 31.8 | 241 | 20.1 |  | 4.96 | 12 | 257.4 | 202.4 | 51613 | 3048 | 14.17 | 1753 | 3507 | 16566 | 1052 | 8.03 | 803 | 1578 | 1606 | [5 empty] | 770 | 3947477 | 40334 | 2.5
W | 12x120 | 333 | 313 | 28.1 | 241 | 18 |  | 5.57 | 13.4 | 227.7 | 178.6 | 44537 | 2671 | 14 | 1524 | 3048 | 14360 | 918 | 7.95 | 700 | 1377 | 1399 | [5 empty] | 537 | 3329845 | 36129 | 3.87
W | 12x106 | 327 | 310 | 25.1 | 241 | 15.5 |  | 6.17 | 15.6 | 201.3 | 157.7 | 38834 | 2376 | 13.89 | 1344 | 2687 | 12529 | 808 | 7.9 | 615 | 1212 | 1231 | [5 empty] | 380 | 2873334 | 32130 | 6
W | 12x96 | 323 | 309 | 22.9 | 241 | 14 |  | 6.76 | 17.3 | 181.9 | 142.9 | 34672 | 2147 | 13.82 | 1204 | 2409 | 11238 | 728 | 7.85 | 553 | 1091 | 1106 | [5 empty] | 286 | 2526923 | 29303 | 8.52
W | 12x87 | 318 | 308 | 20.6 | 241 | 13.1 |  | 7.48 | 18.4 | 165.2 | 129.5 | 30801 | 1934 | 13.67 | 1082 | 2163 | 10031 | 651 | 7.8 | 495 | 976 | 990 | [5 empty] | 212 | 2220792 | 26752 | 12.3
W | 12x79 | 314 | 307 | 18.7 | 241 | 11.9 |  | 8.22 | 20.2 | 149.7 | 117.6 | 27555 | 1753 | 13.56 | 975 | 1950 | 8991 | 587 | 7.75 | 445 | 880 | 890 | [5 empty] | 160 | 1968368 | 24339 | 17.6
W | 12x72 | 311 | 306 | 17 | 241 | 10.9 |  | 8.99 | 22.1 | 136.1 | 107.1 | 24849 | 1596 | 13.49 | 885 | 1770 | 8117 | 531 | 7.72 | 403 | 796 | 806 | [5 empty] | 122 | 1756225 | 22270 | 24.8
W | 12x65 | 308 | 305 | 15.4 | 241 | 9.91 |  | 9.92 | 24.4 | 123.2 | 96.7 | 22185 | 1440 | 13.41 | 793 | 1586 | 7242 | 477 | 7.67 | 361 | 715 | 723 | [5 empty] | 90.7 | 1552137 | 20271 | 36.2
W | 12x58 | 310 | 254 | 16.3 | 241 | 9.14 |  | 7.82 | 26.4 | 109.7 | 86.3 | 19771 | 1278 | 13.41 | 708 | 1416 | 4454 | 351 | 6.38 | 266 | 526 | 533 | [5 empty] | 87.4 | 958673 | 21167 | 30.9
W | 12x53 | 306 | 254 | 14.6 | 241 | 8.76 |  | 8.69 | 27.5 | 100.6 | 78.9 | 17690 | 1157 | 13.28 | 638 | 1277 | 3987 | 315 | 6.3 | 238 | 472 | 477 | [5 empty] | 65.8 | 848573 | 19443 | 44.2
W | 12x50 | 310 | 205 | 16.3 | 241 | 9.4 |  | 6.31 | 25.7 | 94.84 | 74.4 | 16400 | 1060 | 13.16 | 593 | 1186 | 2343 | 228 | 4.98 | 175 | 342 | 351 | [5 empty] | 74.1 | 504847 | 21856 | 29.7
W | 12x45 | 306 | 204 | 14.6 | 241 | 8.51 |  | 7 | 28.4 | 85.16 | 67 | 14568 | 952 | 13.08 | 530 | 1060 | 2081 | 203 | 4.93 | 156 | 305 | 311 | [5 empty] | 54.5 | 443084 | 19788 | 43.5
W | 12x40 | 303 | 203 | 13.1 | 241 | 7.49 |  | 7.77 | 32.2 | 76.13 | 59.5 | 12903 | 850 | 13.03 | 471 | 942 | 1836 | 180 | 4.9 | 138 | 270 | 275 | [5 empty] | 39.5 | 386692 | 17788 | 65.4
W | 12x35 | 318 | 167 | 13.2 | 267 | 7.62 |  | 6.31 | 35 | 66.45 | 52.1 | 11863 | 747 | 13.34 | 420 | 839 | 1020 | 122 | 3.91 | 94.2 | 184 | 188 | [5 empty] | 30.8 | 236043 | 16685 | 91.3
W | 12x30 | 313 | 166 | 11.2 | 267 | 6.6 |  | 7.41 | 40.4 | 56.71 | 44.6 | 9906 | 633 | 13.23 | 353 | 706 | 845 | 102 | 3.86 | 78.3 | 153 | 157 | [5 empty] | 19.1 | 193346 | 14410 | 167
W | 12x26 | 310 | 165 | 9.65 | 267 | 5.84 |  | 8.54 | 45.7 | 49.35 | 38.7 | 8491 | 547 | 13.13 | 305 | 610 | 720 | 87.5 | 3.84 | 66.9 | 131 | 134 | [5 empty] | 12.5 | 163001 | 12548 | 292
W | 12x22 | 313 | 102 | 10.8 | 267 | 6.6 |  | 4.74 | 40.4 | 41.81 | 32.7 | 6493 | 416 | 12.47 | 240 | 480 | 194 | 37.9 | 2.15 | 30 | 56.8 | 60 | [5 empty] | 12.1 | 44040 | 14893 | 182
W | 12x19 | 309 | 102 | 8.89 | 267 | 5.97 |  | 5.72 | 44.7 | 35.94 | 28.3 | 5411 | 349 | 12.24 | 202 | 405 | 157 | 30.8 | 2.09 | 24.4 | 46.2 | 48.8 | [5 empty] | 7.49 | 35178 | 12962 | 328
W | 12x16 | 305 | 101 | 6.73 | 267 | 5.59 |  | 7.53 | 47.7 | 30.39 | 23.8 | 4287 | 280 | 11.86 | 165 | 329 | 117 | 23.1 | 1.96 | 18.5 | 34.7 | 37 | [5 empty] | 4.16 | 26021 | 11101 | 673
W | 12x14 | 303 | 101 | 5.72 | 267 | 5.08 |  | 8.82 | 52.5 | 26.84 | 20.8 | 3688 | 244 | 11.73 | 143 | 285 | 98.2 | 19.5 | 1.91 | 15.6 | 29.3 | 31.1 | [5 empty] | 2.91 | 21590 | 9997 | 1037
W | 10x112 | 289 | 265 | 31.8 | 194 | 19.2 |  | 4.17 | 10.1 | 212.3 | 166.7 | 29802 | 2065 | 11.84 | 1204 | 2409 | 9823 | 742 | 6.81 | 567 | 1114 | 1134 | [5 empty] | 629 | 1616586 | 48815 | 1.19
W | 10x100 | 282 | 263 | 28.4 | 194 | 17.3 |  | 4.62 | 11.2 | 189.7 | 148.8 | 25931 | 1835 | 11.68 | 1065 | 2130 | 8616 | 655 | 6.73 | 500 | 983 | 1000 | [5 empty] | 454 | 1382960 | 44126 | 1.76
W | 10x88 | 275 | 261 | 25.1 | 194 | 15.4 |  | 5.18 | 12.6 | 167.1 | 131 | 22227 | 1614 | 11.53 | 926 | 1852 | 7451 | 570 | 6.68 | 435 | 855 | 870 | [5 empty] | 313 | 1162760 | 39162 | 2.78
W | 10x77 | 269 | 259 | 22.1 | 194 | 13.5 |  | 5.86 | 14.4 | 145.8 | 114.6 | 18939 | 1408 | 11.4 | 800 | 1599 | 6410 | 493 | 6.6 | 376 | 740 | 752 | [5 empty] | 213 | 974785 | 34543 | 4.48
W | 10x68 | 264 | 257 | 19.6 | 194 | 11.9 |  | 6.58 | 16.2 | 129 | 101.2 | 16400 | 1241 | 11.28 | 699 | 1398 | 5578 | 433 | 6.58 | 329 | 649 | 657 | [5 empty] | 148 | 832461 | 30751 | 7.03
W | 10x60 | 260 | 256 | 17.3 | 194 | 10.7 |  | 7.41 | 18.2 | 113.5 | 89.3 | 14193 | 1093 | 11.15 | 611 | 1222 | 4828 | 377 | 6.53 | 287 | 565 | 574 | [5 empty] | 103 | 708935 | 27372 | 11
W | 10x54 | 256 | 255 | 15.6 | 194 | 9.4 |  | 8.15 | 20.6 | 101.9 | 80.4 | 12612 | 983 | 11.1 | 546 | 1091 | 4287 | 338 | 6.5 | 256 | 506 | 513 | [5 empty] | 75.8 | 623003 | 24683 | 16.4
W | 10x49 | 253 | 254 | 14.2 | 194 | 8.64 |  | 8.93 | 22.4 | 92.9 | 72.9 | 11321 | 895 | 11.05 | 495 | 990 | 3888 | 306 | 6.45 | 232 | 460 | 464 | [5 empty] | 57.9 | 555869 | 22615 | 22.9
W | 10x45 | 257 | 204 | 15.7 | 194 | 8.89 |  | 6.47 | 21.8 | 85.81 | 67 | 10323 | 805 | 10.97 | 450 | 900 | 2223 | 218 | 5.11 | 166 | 327 | 333 | [5 empty] | 62.9 | 322243 | 25166 | 15.9
W | 10x39 | 252 | 203 | 13.5 | 194 | 8 |  | 7.53 | 24.2 | 74.19 | 58 | 8699 | 690 | 10.85 | 383 | 767 | 1873 | 185 | 5.03 | 141 | 278 | 282 | [5 empty] | 40.8 | 266388 | 21994 | 27.3
W | 10x33 | 247 | 202 | 11 | 194 | 7.37 |  | 9.15 | 26.3 | 62.65 | 49.1 | 7076 | 574 | 10.64 | 318 | 636 | 1523 | 151 | 4.93 | 115 | 226 | 229 | [5 empty] | 24.1 | 212143 | 18685 | 52.8
W | 10x30 | 266 | 148 | 13 | 219 | 7.62 |  | 5.7 | 28.8 | 57.03 | 44.6 | 7076 | 531 | 11.13 | 300 | 600 | 695 | 94.2 | 3.48 | 72.4 | 141 | 145 | [5 empty] | 25.8 | 111174 | 19926 | 45.4
W | 10x26 | 262 | 147 | 11.2 | 219 | 6.6 |  | 6.56 | 33.2 | 49.1 | 38.7 | 5994 | 457 | 11.05 | 256 | 513 | 587 | 80.1 | 3.45 | 61.5 | 120 | 123 | [5 empty] | 16.6 | 92645 | 17237 | 79.7
W | 10x22 | 258 | 146 | 9.14 | 219 | 6.1 |  | 7.99 | 35.9 | 41.87 | 32.7 | 4912 | 380 | 10.85 | 213 | 426 | 475 | 65.1 | 3.38 | 50 | 97.6 | 100 | [5 empty] | 10 | 73847 | 14824 | 151
W | 10X19 | 260 | 102 | 10 | 219 | 6.35 |  | 5.09 | 34.5 | 36.26 | 28.3 | 4008 | 308 | 10.52 | 177 | 354 | 179 | 35.1 | 2.22 | 27.4 | 52.6 | 54.9 | [5 empty] | 9.57 | 27928 | 16685 | 109
W | 10x17 | 257 | 102 | 8.38 | 219 | 6.1 |  | 6.08 | 35.9 | 32.19 | 25.3 | 3409 | 265 | 10.29 | 153 | 306 | 148 | 29.2 | 2.14 | 22.9 | 43.8 | 45.9 | [5 empty] | 6.66 | 22852 | 15237 | 165
W | 10x15 | 254 | 102 | 6.86 | 219 | 5.84 |  | 7.41 | 37.5 | 28.45 | 22.3 | 2868 | 226 | 10.03 | 131 | 262 | 120 | 23.8 | 2.06 | 18.8 | 35.6 | 37.7 | [5 empty] | 4.16 | 18341 | 13307 | 301
W | 10x12 | 251 | 101 | 5.33 | 219 | 4.83 |  | 9.43 | 45.4 | 22.84 | 17.9 | 2239 | 179 | 9.91 | 103 | 206 | 90.7 | 18 | 1.99 | 14.3 | 27 | 28.5 | [5 empty] | 2.08 | 13668 | 10687 | 745
W | 8x67 | 229 | 210 | 23.7 | 156 | 14.5 |  | 4.43 | 10.7 | 127.1 | 99.7 | 11321 | 990 | 9.45 | 575 | 1150 | 3688 | 351 | 5.38 | 268 | 526 | 536 | [5 empty] | 211 | 386692 | 45643 | 1.55
W | 8x58 | 222 | 209 | 20.6 | 156 | 13 |  | 5.07 | 12 | 110.3 | 86.3 | 9490 | 852 | 9.27 | 490 | 980 | 3126 | 300 | 5.33 | 229 | 450 | 457 | [5 empty] | 139 | 316872 | 40128 | 2.57
W | 8x48 | 216 | 206 | 17.4 | 156 | 10.2 |  | 5.92 | 15.3 | 90.97 | 71.4 | 7659 | 710 | 9.17 | 401 | 803 | 2535 | 246 | 5.28 | 188 | 369 | 375 | [5 empty] | 81.6 | 250007 | 33509 | 5.01
W | 8x40 | 210 | 205 | 14.2 | 156 | 9.14 |  | 7.21 | 17 | 75.48 | 59.5 | 6077 | 582 | 8.97 | 326 | 652 | 2044 | 200 | 5.18 | 152 | 300 | 303 | [5 empty] | 46.6 | 194957 | 28131 | 10
W | 8x35 | 206 | 204 | 12.6 | 156 | 7.87 |  | 8.1 | 19.8 | 66.45 | 52.1 | 5286 | 511 | 8.92 | 284 | 569 | 1773 | 174 | 5.16 | 132 | 261 | 264 | [5 empty] | 32 | 166224 | 24890 | 16
W | 8x31 | 203 | 203 | 11 | 156 | 7.24 |  | 9.19 | 21.5 | 58.9 | 46.1 | 4579 | 451 | 8.81 | 249 | 498 | 1544 | 152 | 5.13 | 116 | 228 | 231 | [5 empty] | 22.5 | 142324 | 22270 | 24.8
W | 8x28 | 205 | 166 | 11.8 | 156 | 7.24 |  | 7.03 | 21.5 | 53.23 | 41.7 | 4079 | 398 | 8.76 | 223 | 446 | 903 | 109 | 4.11 | 82.8 | 163 | 166 | [5 empty] | 22.5 | 83783 | 23994 | 19.6
W | 8x24 | 201 | 165 | 10.2 | 156 | 6.22 |  | 8.12 | 25 | 45.68 | 35.7 | 3446 | 342 | 8.69 | 190 | 380 | 762 | 92.3 | 4.09 | 70.2 | 138 | 140 | [5 empty] | 14.6 | 69551 | 20822 | 33.9
W | 8x21 | 210 | 134 | 10.2 | 168 | 6.35 |  | 6.59 | 26.5 | 39.74 | 31.3 | 3134 | 298 | 8.86 | 167 | 334 | 407 | 60.8 | 3.2 | 46.6 | 91.2 | 93.2 | [5 empty] | 11.7 | 40817 | 19926 | 44
W | 8x18 | 207 | 133 | 8.38 | 168 | 5.84 |  | 7.95 | 28.8 | 33.94 | 26.8 | 2576 | 249 | 8.71 | 139 | 279 | 332 | 49.8 | 3.12 | 38.2 | 74.7 | 76.4 | [5 empty] | 7.08 | 32761 | 17168 | 81.8
W | 8x15 | 206 | 102 | 8 | 168 | 6.22 |  | 6.37 | 27 | 28.65 | 22.3 | 1998 | 193 | 8.36 | 111 | 223 | 142 | 27.9 | 2.23 | 21.9 | 41.8 | 43.8 | [5 empty] | 5.83 | 13910 | 18409 | 72.4
W | 8x13 | 203 | 102 | 6.48 | 168 | 5.84 |  | 7.84 | 28.8 | 24.77 | 19.3 | 1648 | 162 | 8.15 | 93.4 | 187 | 114 | 22.5 | 2.14 | 17.6 | 33.7 | 35.2 | [5 empty] | 3.75 | 10956 | 16341 | 122
W | 8x10 | 200 | 100 | 5.21 | 168 | 4.32 |  | 9.61 | 39 | 19.1 | 14.9 | 1282 | 128 | 8.18 | 72.7 | 145 | 87 | 17.4 | 2.14 | 13.6 | 26.1 | 27.2 | [5 empty] | 1.66 | 8298 | 12135 | 377
W | 6x25 | 162 | 154 | 11.6 | 121 | 8.13 |  | 6.68 | 14.8 | 47.35 | 37.2 | 2223 | 274 | 6.86 | 155 | 310 | 712 | 91.9 | 3.86 | 70.1 | 138 | 140 | [5 empty] | 19.1 | 40280 | 30406 | 7.76
W | 6x20 | 157 | 153 | 9.27 | 121 | 6.6 |  | 8.25 | 18.3 | 37.87 | 29.8 | 1723 | 220 | 6.76 | 122 | 244 | 554 | 72.3 | 3.81 | 55.1 | 108 | 110 | [5 empty] | 10 | 30345 | 24476 | 17.8
W | 6x15 | 152 | 152 | 6.6 | 121 | 5.84 |  | 11.5 | 20.7 | 28.58 | 22.3 | 1211 | 159 | 6.5 | 88.5 | 177 | 388 | 51 | 3.71 | 38.9 | 76.4 | 77.8 | [5 empty] | 4.16 | 20543 | 18892 | 52
W | 6x16 | 160 | 102 | 10.3 | 121 | 6.6 |  | 4.98 | 18.3 | 30.58 | 23.8 | 1336 | 167 | 6.6 | 95.9 | 192 | 184 | 36.1 | 2.45 | 27.8 | 54.1 | 55.6 | [5 empty] | 9.16 | 10258 | 27648 | 12.4
W | 6x12 | 153 | 102 | 7.11 | 121 | 5.84 |  | 7.14 | 20.7 | 22.9 | 17.9 | 920 | 120 | 6.32 | 68 | 136 | 124 | 24.6 | 2.33 | 19 | 36.9 | 38 | [5 empty] | 3.75 | 6633 | 21374 | 36.6
W | 6x9 | 150 | 100 | 5.46 | 121 | 4.32 |  | 9.16 | 27.9 | 17.29 | 13.4 | 683 | 91 | 6.27 | 51 | 102 | 91.2 | 18.2 | 2.3 | 14.1 | 27.3 | 28.2 | [5 empty] | 1.66 | 4753 | 16272 | 105
W | 5x19 | 131 | 128 | 10.9 | 88.9 | 6.86 |  | 5.85 | 13 | 35.74 | 28.3 | 1091 | 167 | 5.51 | 95 | 190 | 380 | 59.5 | 3.25 | 45.3 | 89.2 | 90.6 | [5 empty] | 12.9 | 13642 | 35439 | 4.04
W | 5x16 | 127 | 127 | 9.14 | 88.9 | 6.1 |  | 6.94 | 14.6 | 30.19 | 23.8 | 887 | 139 | 5.41 | 78.6 | 157 | 313 | 49.2 | 3.23 | 37.4 | 73.7 | 74.9 | [5 empty] | 7.91 | 10903 | 30613 | 7.28
W | 4x13 | 106 | 103 | 8.76 | 69.9 | 7.11 |  | 5.88 | 9.82 | 24.71 | 19.3 | 470 | 89.5 | 4.37 | 51.5 | 103 | 161 | 31.1 | 2.54 | 23.9 | 46.7 | 47.9 | [5 empty] | 6.24 | 3760 | 38335 | 3.24
HP | 4x117 | 361 | 378 | 20.45 | 286 | 20.45 |  | 9.25 | 14 | 221.9 | 174.1 | 50780 | 2819 | 15.14 | 1590 | 3179 | 18439 | 975 | 9.12 | 749 | 1463 | 1498 | [5 empty] | 334 | 5343864 | 26683 | 13.9
HP | 4x102 | 356 | 376 | 17.91 | 286 | 17.91 |  | 10.5 | 16 | 193.5 | 151.8 | 43704 | 2458 | 15.04 | 1385 | 2769 | 15817 | 842 | 9.04 | 646 | 1263 | 1291 | [5 empty] | 225 | 4511403 | 23442 | 22.9
HP | 4x89 | 351 | 373 | 15.62 | 286 | 15.62 |  | 11.9 | 18.3 | 168.4 | 132.4 | 37627 | 2147 | 14.94 | 1196 | 2393 | 13569 | 726 | 8.97 | 555 | 1089 | 1109 | [5 empty] | 150 | 3813209 | 20408 | 38.7
HP | 4x73 | 346 | 370 | 12.83 | 286 | 12.83 |  | 14.4 | 22.3 | 138.1 | 108.6 | 30343 | 1753 | 14.83 | 967 | 1934 | 10864 | 587 | 8.86 | 447 | 880 | 895 | [5 empty] | 83.7 | 3007602 | 16892 | 81.6
HP | 2x84 | 312 | 312 | 17.4 | 241 | 17.4 |  | 8.97 | 13.9 | 158.7 | 125 | 27055 | 1737 | 13.06 | 983 | 1966 | 8866 | 567 | 7.47 | 436 | 850 | 872 | [5 empty] | 176 | 1922717 | 26614 | 14.1
HP | 2x74 | 308 | 310 | 15.49 | 241 | 15.37 |  | 10 | 15.7 | 140.6 | 110.1 | 23684 | 1537 | 12.98 | 860 | 1721 | 7742 | 498 | 7.42 | 382 | 747 | 764 | [5 empty] | 124 | 1656866 | 23718 | 22.1
HP | 2x63 | 303 | 308 | 13.08 | 241 | 13.08 |  | 11.8 | 18.4 | 118.7 | 93.8 | 19646 | 1296 | 12.85 | 723 | 1447 | 6368 | 415 | 7.32 | 317 | 622 | 634 | [5 empty] | 76.2 | 1339994 | 20271 | 40.8
HP | 2x53 | 299 | 306 | 11.05 | 241 | 11.05 |  | 13.8 | 21.8 | 100 | 78.9 | 16358 | 1095 | 12.78 | 606 | 1213 | 5286 | 346 | 7.26 | 264 | 519 | 528 | [5 empty] | 46.6 | 1098312 | 17237 | 76.8
HP | 0x57 | 254 | 260 | 14.35 | 194 | 14.35 |  | 9.05 | 13.5 | 108.4 | 84.8 | 12237 | 964 | 10.62 | 545 | 1090 | 4204 | 323 | 6.22 | 248 | 484 | 497 | [5 empty] | 82 | 601520 | 27027 | 13.3
HP | 0x42 | 246 | 256 | 10.67 | 194 | 10.54 |  | 12 | 18.4 | 80 | 62.5 | 8741 | 711 | 10.49 | 396 | 791 | 2984 | 233 | 6.12 | 179 | 349 | 357 | [5 empty] | 33.7 | 413545 | 20133 | 41.4
HP | x36 | 204 | 207 | 11.3 | 156 | 11.3 |  | 9.16 | 13.8 | 68.39 | 53.6 | 4953 | 488 | 8.53 | 275 | 551 | 1677 | 162 | 4.95 | 125 | 243 | 249 | [5 empty] | 32 | 155214 | 26476 | 14.4
M | 2x11.8 | 303 | 78 | 5.72 | 278 | 4.5 |  | 6.81 | 61.8 | 22.45 | 17.6 | 2984 | 198 | 11.53 | 117 | 234 | 45.4 | 11.6 | 1.42 | 9.5 | 17.4 | 19 | [5 empty] | 2.081 | 9130 | 9791 | 1193
M | 2x10.8 | 301 | 78 | 5.23 | 276 | 4.11 |  | 7.44 | 67.1 | 20.65 | 16.1 | 2739 | 182 | 11.53 | 107 | 215 | 41.4 | 10.6 | 1.42 | 8.6 | 16 | 17.2 | [5 empty] | 1.665 | 8405 | 9101 | 1595
M | 0x9 | 250 | 68 | 5.23 | 225 | 3.99 |  | 6.53 | 56.5 | 17.23 | 13.4 | 1602 | 128 | 9.65 | 75.5 | 151 | 28 | 8.21 | 1.28 | 6.68 | 12.3 | 13.4 | [5 empty] | 1.249 | 3921 | 10825 | 780
M | 0x8 | 249 | 68 | 4.65 | 224 | 3.53 |  | 7.35 | 63.4 | 15.35 | 11.9 | 1428 | 115 | 9.65 | 67.2 | 134 | 24.8 | 7.28 | 1.28 | 5.88 | 10.9 | 11.8 | [5 empty] | 0.832 | 3437 | 9653 | 1216
M | x6,5 | 199 | 58 | 4.72 | 175 | 3.38 |  | 6.13 | 51.7 | 12.39 | 9.67 | 753 | 75.7 | 7.8 | 44.2 | 88.5 | 15.4 | 5.33 | 1.12 | 4.32 | 7.99 | 8.64 | [5 empty] | 0.832 | 1404 | 12273 | 435
M | x18,9 | 127 | 127 | 10.6 | 82.55 | 8.03 |  | 6.01 | 10.3 | 35.81 | 28.1 | 1003 | 158 | 5.28 | 90.1 | 180 | 327 | 51.5 | 3.02 | 41.1 | 77.2 | 82.3 | [5 empty] | 14.15 | 11091 | 39369 | 2.82

## Descripcion
| Descripcion | unidad
d | Altura | mm
bf | Ancho | mm
tf | Espesor ala | mm
hw | Altura alma | mm
tw=r1 | Espesor alma | mm
r2 | Radio de acuerdo ala | mm
bf/2tf | Esbeltez ala | -
hw/tw | Esbeltez alma | -
Ag | Area | cm2
Peso | Peso | kg/m
Ix | Inercia | cm4 | 125
Sx | Modulo resistente elástico | cm3
rx | Radio de giro | cm
Qx | Momento estático de media seccion | cm3
Zx | Módulo plástico de la sección | cm3
Iy | Inercia | cm4
Sy | Modulo resistente elástico | cm3
ry | Radio de giro | cm
Qy | Momento estático de media seccion | cm3
1.5Sy | Límite módulo resistente elástico | cm3
Zy | Módulo plástico de la sección | cm3
w1 | Distancia entre agujeros | mm
d1 | Diámetro agujero | mm
w4 | Distancia a borde | mm
t1 | Espesor ala de arranque | mm
w3 | Averiguar | mm
J | Modulo de torsion | cm4
Cw | Modulo de alabeo | cm6
X1 | Factor de pandeo | Mpa
X2 (10)-5 | Factor de pandeo | Mpa-2